## Data
Header Information | measured depth (ft) | inclination (°) | azimuth (°) | true vertical depth (ft) | northing +N/-S (ft) | easting +E/-W (ft)
Operator Name | 0 | 0 | 0 | 0 | 0 | 0
Synergy Resources Corp. | 170 | 2.9 | 236.65 | 169.93 | -2.36 | -3.59
Operator Number | 228 | 2.46 | 245.26 | 227.86 | -3.69 | -5.95
10311 | 320 | 1.41 | 318.56 | 319.82 | -3.67 | -8.49
Well Name and Number | 414 | 3.08 | 321.73 | 413.75 | -0.82 | -10.82
Fagerberg 11N-7A-M | 507 | 4.92 | 319.62 | 506.52 | 4.18 | -14.95
API Number (if available) | 600 | 6.16 | 321.02 | 599.08 | 11.1 | -20.68
05-123-43183-00 | 693 | 5.36 | 318.56 | 691.61 | 18.23 | -26.69
Location: QQ SEC TWP RGE | 785 | 11.78 | 314.17 | 782.54 | 28.01 | -36.28
| 879 | 12.49 | 316.28 | 874.44 | 42.04 | -50.19
Citing Type: Planned or Actual | 973 | 10.11 | 317.68 | 966.61 | 55.49 | -62.77
As-Drilled | 1066 | 8.27 | 312.59 | 1058.41 | 66.05 | -73.19
Deviation Indicator | 1159 | 8.44 | 309.77 | 1150.42 | 74.94 | -83.36
Horizontal | 1252 | 9.06 | 312.06 | 1242.34 | 84.21 | -94.04
North Reference | 1345 | 8.35 | 315.93 | 1334.27 | 93.97 | -104.18
True | 1440 | 8.27 | 315.4 | 1428.27 | 103.79 | -113.77
Grid Type | 1534 | 8.53 | 318.04 | 1521.26 | 113.79 | -123.18
#VALUE! | 1627 | 8.88 | 319.97 | 1613.19 | 124.42 | -132.41
| 1720 | 7.91 | 321.38 | 1705.2 | 134.91 | -141.02
| 1838 | 8.09 | 319.27 | 1822.05 | 147.55 | -151.5
| 1931 | 8.71 | 323.31 | 1914.05 | 158.15 | -159.98
| 2025 | 7.56 | 322.78 | 2007.1 | 168.78 | -167.97
| 2118 | 5.98 | 313.29 | 2099.45 | 176.98 | -175.2
| 2210 | 4.13 | 312.94 | 2191.09 | 182.52 | -181.12
| 2302 | 3.61 | 288.15 | 2282.89 | 185.68 | -186.29
| 2395 | 1.49 | 252.47 | 2375.8 | 186.23 | -190.23
| 2489 | 1.85 | 285.69 | 2469.76 | 186.27 | -192.86
| 2584 | 2.11 | 234.36 | 2564.71 | 185.67 | -195.75
| 2678 | 2.11 | 151.92 | 2658.66 | 183.13 | -196.35
| 2772 | 0.7 | 339.66 | 2752.65 | 182.14 | -195.73
| 2867 | 0.88 | 308.02 | 2847.64 | 183.14 | -196.51
| 2962 | 1.41 | 161.94 | 2942.63 | 182.48 | -196.72
| 3055 | 1.49 | 111.49 | 3035.6 | 180.94 | -195.24
| 3149 | 0.88 | 58.94 | 3129.59 | 180.87 | -193.48
| 3242 | 0.62 | 10.95 | 3222.58 | 181.73 | -192.78
| 3337 | 0.44 | 316.98 | 3317.57 | 182.5 | -192.93
| 3431 | 0.62 | 327 | 3411.57 | 183.19 | -193.45
| 3526 | 0.79 | 303.8 | 3506.56 | 183.99 | -194.27
| 3620 | 1.49 | 311.36 | 3600.54 | 185.16 | -195.73
| 3713 | 0.7 | 128.9 | 3693.54 | 185.6 | -196.2
| 3806 | 1.41 | 88.47 | 3786.52 | 185.27 | -194.61
| 3898 | 1.67 | 64.38 | 3878.49 | 185.88 | -192.27
| 3993 | 1.32 | 104.29 | 3973.46 | 186.21 | -189.96
| 4088 | 1.58 | 156.32 | 4068.43 | 184.74 | -188.37
| 4183 | 2.2 | 161.77 | 4163.38 | 181.81 | -187.28
| 4277 | 2.55 | 199.91 | 4257.3 | 178.13 | -187.43
| 4370 | 2.73 | 231.73 | 4350.21 | 174.81 | -189.87
| 4465 | 1.41 | 237.88 | 4445.15 | 172.79 | -192.64
| 4560 | 0.09 | 141.2 | 4540.14 | 172.11 | -193.58
| 4653 | 1.14 | 62.98 | 4633.13 | 172.47 | -192.71
| 4746 | 1.58 | 70.54 | 4726.1 | 173.32 | -190.68
| 4840 | 2.02 | 81.61 | 4820.06 | 173.99 | -187.81
| 4933 | 0.35 | 45.58 | 4913.04 | 174.43 | -185.99
| 5027 | 0.53 | 224.35 | 5007.04 | 174.32 | -186.09
| 5120 | 0.79 | 218.37 | 5100.03 | 173.51 | -186.79
| 5212 | 1.06 | 202.2 | 5192.02 | 172.23 | -187.5
| 5306 | 1.58 | 220.83 | 5285.99 | 170.44 | -188.68
| 5400 | 1.58 | 260.03 | 5379.96 | 169.24 | -190.8
| 5493 | 0.44 | 329.29 | 5472.95 | 169.32 | -192.25
| 5586 | 0.88 | 358.11 | 5565.94 | 170.34 | -192.45
| 5678 | 1.32 | 330.87 | 5657.92 | 171.97 | -192.99
| 5771 | 0.35 | 13.06 | 5750.91 | 173.19 | -193.45
| 5866 | 0.97 | 54.89 | 5845.91 | 173.93 | -192.73
| 5960 | 0.26 | 114.83 | 5939.9 | 174.3 | -191.88
| 6053 | 1.14 | 182.16 | 6032.89 | 173.29 | -191.73
| 6146 | 0.97 | 156.85 | 6125.88 | 171.64 | -191.45
| 6239 | 1.14 | 264.6 | 6218.87 | 170.83 | -192.06
| 6333 | 1.67 | 249.83 | 6312.84 | 170.27 | -194.28
| 6425 | 3.78 | 71.06 | 6404.79 | 170.79 | -192.67
| 6518 | 11.26 | 69.83 | 6496.93 | 174.92 | -181.23
| 6612 | 21.5 | 73.7 | 6586.99 | 182.94 | -156.01
| 6707 | 31.57 | 86.71 | 6671.95 | 189.28 | -114.34
| 6801 | 40.89 | 92.51 | 6747.71 | 189.34 | -58.89
| 6895 | 47.75 | 91.28 | 6814.92 | 187.21 | 6.7
| 6989 | 56.28 | 92.51 | 6872.72 | 184.72 | 80.68
| 7083 | 65.25 | 94.27 | 6918.59 | 179.82 | 162.47
| 7178 | 72.81 | 92.16 | 6952.57 | 174.89 | 250.97
| 7271 | 81.87 | 90.58 | 6972.93 | 172.75 | 341.59
| 7365 | 92.33 | 88.99 | 6977.68 | 173.1 | 435.33
| 7460 | 93.12 | 87.76 | 6973.16 | 175.79 | 530.18
| 7554 | 93.21 | 87.94 | 6967.97 | 179.32 | 623.97
| 7647 | 92.68 | 88.47 | 6963.19 | 182.22 | 716.81
| 7740 | 89.87 | 89.7 | 6961.12 | 183.71 | 809.76
| 7834 | 88.72 | 90.75 | 6962.28 | 183.34 | 903.75
| 7927 | 88.02 | 89.52 | 6964.93 | 183.12 | 996.71
| 8021 | 86 | 91.1 | 6969.83 | 182.61 | 1090.57
| 8115 | 88.9 | 91.63 | 6974.01 | 180.38 | 1184.44
| 8208 | 88.64 | 92.16 | 6976.01 | 177.3 | 1277.37
| 8301 | 89.43 | 92.33 | 6977.57 | 173.66 | 1370.28
| 8395 | 89.78 | 91.28 | 6978.22 | 170.7 | 1464.23
| 8488 | 90.66 | 91.1 | 6977.86 | 168.77 | 1557.21
| 8582 | 91.98 | 91.81 | 6975.7 | 166.38 | 1651.15
| 8631 | 92.77 | 91.28 | 6973.67 | 165.06 | 1700.09
| 8724 | 87.23 | 90.93 | 6973.67 | 163.27 | 1793.04
| 8817 | 86.35 | 91.81 | 6978.88 | 161.05 | 1885.86
| 8910 | 88.11 | 91.1 | 6983.37 | 158.69 | 1978.72
| 9004 | 89.97 | 90.58 | 6984.95 | 157.31 | 2072.69
| 9097 | 91.01 | 91.28 | 6984.15 | 155.8 | 2165.68
| 9192 | 89.87 | 92.68 | 6983.42 | 152.52 | 2260.61
| 9286 | 90.48 | 92.16 | 6983.13 | 148.55 | 2354.53
| 9377 | 90.48 | 90.93 | 6982.37 | 146.1 | 2445.49
| 9472 | 91.45 | 91.1 | 6980.77 | 144.42 | 2540.46
| 9566 | 89.69 | 91.28 | 6979.84 | 142.46 | 2634.43
| 9660 | 90.04 | 91.28 | 6980.06 | 140.36 | 2728.41
| 9753 | 90.04 | 89.7 | 6979.99 | 139.57 | 2821.4
| 9847 | 91.19 | 90.4 | 6978.98 | 139.49 | 2915.39
| 9939 | 88.99 | 89.17 | 6978.84 | 139.83 | 3007.39
| 10033 | 89.43 | 88.82 | 6980.14 | 141.48 | 3101.36
| 10126 | 89.69 | 88.82 | 6980.85 | 143.4 | 3194.34
| 10220 | 90.13 | 88.29 | 6981 | 145.77 | 3288.31
| 10315 | 91.01 | 87.41 | 6980.05 | 149.33 | 3383.24
| 10408 | 90.75 | 88.82 | 6978.62 | 152.39 | 3476.17
| 10501 | 89.6 | 89.52 | 6978.34 | 153.74 | 3569.16
| 10595 | 89.08 | 90.75 | 6979.42 | 153.51 | 3663.15
| 10689 | 89.89 | 90.75 | 6980.27 | 152.28 | 3757.14
| 10782 | 90.84 | 91.1 | 6979.67 | 150.78 | 3850.12
| 10876 | 92.07 | 91.28 | 6977.29 | 148.83 | 3944.07
| 10970 | 91.1 | 91.1 | 6974.69 | 146.88 | 4038.01
| 11066 | 91.1 | 91.1 | 6972.85 | 145.04 | 4133.98
| 11161 | 91.28 | 90.4 | 6970.87 | 143.79 | 4228.95
| 11254 | 92.42 | 89.87 | 6967.87 | 143.58 | 4321.9
| 11348 | 90.4 | 89.35 | 6965.56 | 144.22 | 4415.86
| 11443 | 89.6 | 90.05 | 6965.56 | 144.71 | 4510.86
| 11538 | 90.31 | 90.05 | 6965.63 | 144.63 | 4605.86
| 11632 | 90.31 | 88.82 | 6965.12 | 145.56 | 4699.85
| 11725 | 89.52 | 89.17 | 6965.26 | 147.19 | 4792.84
| 11818 | 88.72 | 91.45 | 6966.69 | 146.68 | 4885.82
| 11912 | 89.96 | 92.16 | 6967.77 | 143.72 | 4979.76
| 12006 | 91.19 | 92.33 | 6966.83 | 140.04 | 5073.68
| 12099 | 92.33 | 92.16 | 6963.97 | 136.4 | 5166.57
| 12193 | 90.66 | 91.28 | 6961.52 | 133.58 | 5260.49
| 12285 | 91.63 | 91.1 | 6959.68 | 131.67 | 5352.45
| 12379 | 90.13 | 90.75 | 6958.24 | 130.15 | 5446.42
| 12472 | 90.75 | 91.28 | 6957.52 | 128.51 | 5539.4
| 12566 | 91.54 | 91.1 | 6955.65 | 126.55 | 5633.36
| 12660 | 89.34 | 89.7 | 6954.92 | 125.9 | 5727.35
| 12754 | 89.96 | 89.52 | 6955.5 | 126.54 | 5821.35
| 12848 | 91.19 | 89.35 | 6954.55 | 127.46 | 5915.34
| 12942 | 89.6 | 90.4 | 6953.91 | 127.67 | 6009.33
| 13036 | 90.04 | 89.17 | 6954.2 | 128.02 | 6103.33
| 13130 | 88.72 | 91.63 | 6955.22 | 127.37 | 6197.31
| 13224 | 88.9 | 91.81 | 6957.17 | 124.55 | 6291.25
| 13320 | 88.9 | 91.98 | 6959.01 | 121.37 | 6387.18
| 13414 | 90.4 | 93.04 | 6959.59 | 117.26 | 6481.08
| 13508 | 91.8 | 91.98 | 6957.78 | 113.14 | 6574.97
| 13602 | 90.04 | 89.35 | 6956.27 | 112.05 | 6668.94
| 13697 | 90.4 | 89.17 | 6955.91 | 113.28 | 6763.93
| 13792 | 91.71 | 89.52 | 6954.16 | 114.36 | 6858.9
| 13885 | 91.1 | 88.99 | 6951.88 | 115.57 | 6951.87
| 13979 | 89.25 | 90.22 | 6951.59 | 116.22 | 7045.86
| 14072 | 90.57 | 90.22 | 6951.74 | 115.86 | 7138.86
| 14165 | 91.8 | 90.4 | 6949.82 | 115.36 | 7231.83
| 14258 | 89.6 | 90.05 | 6948.68 | 114.99 | 7324.82
| 14350 | 90.4 | 90.93 | 6948.68 | 114.21 | 7416.81
| 14444 | 91.36 | 91.1 | 6947.24 | 112.54 | 7510.79
| 14537 | 89.16 | 90.75 | 6946.81 | 111.04 | 7603.77
| 14630 | 89.96 | 90.58 | 6947.53 | 109.96 | 7696.76
| 14723 | 90.66 | 91.1 | 6947.03 | 108.6 | 7789.75
| 14817 | 91.8 | 91.45 | 6945.01 | 106.51 | 7883.7
| 14911 | 92.59 | 91.63 | 6941.41 | 103.98 | 7977.6
| 14957 | 93.47 | 91.45 | 6938.98 | 102.75 | 8023.52
PTB | 15024 | 93.47 | 91.45 | 6934.92 | 101.06 | 8090.37

## Lookup (hidden)
North Reference | RetunValue | Grid Type | ReturnValue | Deviation Indicator | ReturnValue
| 2 |  | 0 |  | 4
True |  | SPCS-Colorado Central-NAD27 |  | Directional
Grid |  | SPCS-Colorado Central-NAD83 |  | High Angle
|  | SPCS-Colorado North-NAD27 |  | Horizontal
SPCS-Colorado North-NAD83
SPCS-Colorado South-NAD27
SPCS-Colorado South-NAD83
UTM-Zone 12 NAD27
UTM-Zone 12 NAD83
UTM-Zone 13 NAD27
UTM-Zone 13 NAD83