## Data
Header Information | measured depth (ft) | inclination (°) | azimuth (°) | true vertical depth (ft) | northing +N/-S (ft) | easting +E/-W (ft)
Operator Name | 0 | 0 | 0 | 0 | 0 | 0
Synergy Resources Corp. | 249 | 1.07 | 37.71 | 248.99 | 1.84 | 1.42
Operator Number | 436 | 1.53 | 79.18 | 435.94 | 3.69 | 4.94
10311 | 528 | 1.03 | 125.08 | 527.92 | 3.44 | 6.83
Well Name and Number | 622 | 1.58 | 168.96 | 621.9 | 1.69 | 7.76
Fagerberg 36N-7B-M | 717 | 3.27 | 188.95 | 716.81 | -2.28 | 7.59
API Number (if available) | 811 | 5.78 | 193.78 | 810.51 | -9.52 | 6.05
00-123-41853 | 904 | 8.31 | 199.92 | 902.8 | -20.39 | 2.64
Location: QQ SEC TWP RGE | 999 | 11.21 | 198.81 | 996.42 | -35.59 | -2.67
| 1094 | 11.76 | 199.43 | 1089.51 | -53.46 | -8.87
Citing Type: Planned or Actual | 1189 | 11.6 | 195.39 | 1182.55 | -71.8 | -14.63
As-Drilled | 1284 | 12.54 | 194.42 | 1275.45 | -91 | -19.73
Deviation Indicator | 1378 | 13.35 | 194.87 | 1367.06 | -111.37 | -25.06
Horizontal | 1472 | 13.45 | 195.94 | 1458.5 | -132.37 | -30.84
North Reference | 1568 | 14.1 | 198.18 | 1551.74 | -154.21 | -37.56
True | 1663 | 13.45 | 192.91 | 1644 | -176 | -43.6
Grid Type | 1850 | 13.11 | 188.68 | 1826 | -218.1 | -51.7
#VALUE! | 1944 | 12.23 | 186.31 | 1917.7 | -238.6 | -54.4
| 2036 | 12.86 | 197.05 | 2007.5 | -258.1 | -58.5
| 2130 | 12.27 | 195.37 | 2099.3 | -277.7 | -64.2
| 2224 | 11.11 | 195.38 | 2191.3 | -296.1 | -69.2
| 2318 | 10.49 | 195.56 | 2283.7 | -313 | -73.9
| 2412 | 10.77 | 194.74 | 2376.1 | -329.8 | -78.5
| 2505 | 9.28 | 195.05 | 2467.6 | -345.4 | -82.6
| 2598 | 10.84 | 192.63 | 2559.2 | -361.2 | -86.5
| 2693 | 9.55 | 191.76 | 2652.7 | -377.6 | -90
| 2788 | 11.45 | 195.73 | 2746.1 | -394.4 | -94.2
| 2884 | 10.79 | 195.04 | 2840.3 | -412.3 | -99.1
| 2978 | 10.77 | 195.19 | 2932.6 | -429.2 | -103.7
| 3072 | 8.78 | 194.94 | 3025.3 | -444.6 | -107.9
| 3166 | 10.79 | 193.82 | 3117.9 | -460.1 | -111.8
| 3259 | 11.74 | 188.23 | 3209.1 | -477.9 | -115.2
| 3353 | 9.74 | 188.09 | 3301.5 | -495.3 | -117.7
| 3446 | 10.16 | 189.86 | 3393.1 | -511.1 | -120.2
| 3539 | 10.6 | 190.35 | 3484.5 | -527.6 | -123.2
| 3633 | 10.94 | 190.72 | 3576.9 | -544.9 | -126.4
| 3727 | 10.49 | 194.39 | 3669.2 | -562 | -130.2
| 3822 | 10.96 | 193.17 | 3762.6 | -579.1 | -134.4
| 3917 | 13.26 | 193.57 | 3855.5 | -598.5 | -139
| 4010 | 14.34 | 191.67 | 3945.8 | -620.2 | -143.8
| 4104 | 13.74 | 195.75 | 4037 | -642.3 | -149.2
| 4199 | 13.34 | 195.74 | 4129.3 | -663.7 | -155.3
| 4294 | 10.9 | 200.49 | 4222.2 | -682.7 | -161.4
| 4389 | 9.83 | 199.39 | 4315.7 | -698.8 | -167.2
| 4484 | 9.73 | 197.34 | 4409.3 | -714.1 | -172.3
| 4577 | 10.52 | 192.22 | 4500.8 | -729.9 | -176.4
| 4672 | 10.2 | 192.25 | 4594.3 | -746.6 | -180.1
| 4768 | 9.63 | 201.5 | 4688.9 | -762.3 | -184.8
| 4862 | 8.31 | 200.75 | 4781.7 | -776 | -190.1
| 4957 | 7.58 | 208.25 | 4875.8 | -787.9 | -195.5
| 5051 | 6.48 | 204.46 | 4969.1 | -798.2 | -200.6
| 5146 | 6.2 | 204.65 | 5063.5 | -807.8 | -205
| 5241 | 4.74 | 215.04 | 5158.1 | -815.7 | -209.4
| 5335 | 2.33 | 233.41 | 5251.9 | -820 | -213.1
| 5429 | 1.61 | 266.84 | 5345.8 | -821.2 | -216
| 5522 | 1.32 | 255.03 | 5438.8 | -821.5 | -218.3
| 5617 | 1.08 | 286.44 | 5533.8 | -821.6 | -220.2
| 5711 | 1.46 | 274.81 | 5627.8 | -821.2 | -222.3
| 5806 | 1.25 | 327.75 | 5722.7 | -820.2 | -224
| 5900 | 0.85 | 36.81 | 5816.7 | -818.8 | -224.2
| 5995 | 0.69 | 39.31 | 5911.7 | -817.8 | -223.4
| 6089 | 0.54 | 13.64 | 6005.7 | -816.9 | -222.9
| 6183 | 0.93 | 330.16 | 6099.7 | -815.8 | -223.2
| 6277 | 0.82 | 352.24 | 6193.7 | -814.5 | -223.7
| 6372 | 0.42 | 11.52 | 6288.7 | -813.5 | -223.7
| 6468 | 0.61 | 6.93 | 6384.7 | -812.6 | -223.6
| 6562 | 10.61 | 86.93 | 6478.1 | -811.7 | -214.8
| 6656 | 16.6 | 84.82 | 6569.5 | -810 | -192.8
| 6751 | 22.81 | 92.43 | 6658.9 | -809.6 | -160.9
| 6845 | 31.36 | 91.16 | 6742.5 | -810.8 | -118.1
| 6939 | 38.91 | 86.62 | 6819.3 | -809.6 | -64.1
| 7034 | 45 | 94.2 | 6890 | -810.3 | -0.7
| 7129 | 56.26 | 86.6 | 6950.2 | -810.4 | 72.5
| 7224 | 66.43 | 85.79 | 6995.7 | -804.9 | 155.6
| 7319 | 71.81 | 86.28 | 7029.5 | -798.7 | 244.1
| 7414 | 80.31 | 88.82 | 7052.4 | -794.8 | 336.1
| 7508 | 88.12 | 90.68 | 7061.9 | -794.4 | 429.6
| 7603 | 91.74 | 92.23 | 7062 | -796.8 | 524.5
| 7698 | 87.52 | 93.32 | 7062.6 | -801.4 | 619.4
| 7793 | 88.99 | 91.39 | 7065.5 | -805.3 | 714.2
| 7887 | 88.59 | 89.81 | 7067.5 | -806.3 | 808.2
| 7983 | 90.3 | 89.5 | 7068.4 | -805.7 | 904.2
| 8040 | 91.51 | 88.88 | 7067.5 | -804.9 | 961.2
| 8135 | 91.54 | 88.52 | 7065 | -802.8 | 1056.1
| 8229 | 91.18 | 90.62 | 7062.8 | -802.1 | 1150.1
| 8322 | 89.93 | 91.36 | 7061.9 | -803.7 | 1243.1
| 8414 | 89.33 | 90.87 | 7062.4 | -805.5 | 1335.1
| 8510 | 90.87 | 91.59 | 7062.3 | -807.5 | 1431
| 8604 | 89.66 | 92.46 | 7061.8 | -810.9 | 1525
| 8698 | 89.16 | 89.73 | 7062.8 | -812.7 | 1618.9
| 8792 | 90.27 | 89.95 | 7063.3 | -812.4 | 1712.9
| 8886 | 91.28 | 91.08 | 7062 | -813.2 | 1806.9
| 8982 | 91.38 | 89.28 | 7059.8 | -813.5 | 1902.9
| 9075 | 89.6 | 88.59 | 7059 | -811.8 | 1995.9
| 9168 | 87.75 | 87.41 | 7061.1 | -808.6 | 2088.8
| 9261 | 88.39 | 86.53 | 7064.3 | -803.7 | 2181.6
| 9355 | 87.92 | 89.1 | 7067.3 | -800.1 | 2275.5
| 9448 | 89.16 | 88.86 | 7069.7 | -798.4 | 2368.4
| 9542 | 90.4 | 87.86 | 7070 | -795.7 | 2462.4
| 9636 | 89.46 | 90.68 | 7070.1 | -794.5 | 2556.4
| 9731 | 90.34 | 89.63 | 7070.3 | -794.8 | 2651.4
| 9823 | 90.94 | 91.05 | 7069.3 | -795.3 | 2743.3
| 9917 | 89.93 | 91.02 | 7068.6 | -797 | 2837.3
| 10012 | 91.07 | 89.03 | 7067.7 | -797.1 | 2932.3
| 10105 | 89.76 | 88.51 | 7067.1 | -795.1 | 3025.3
| 10198 | 89.97 | 89.95 | 7067.3 | -793.8 | 3118.3
| 10292 | 91.48 | 90.26 | 7066.1 | -794 | 3212.3
| 10386 | 89.43 | 89.58 | 7065.3 | -793.9 | 3306.3
| 10479 | 89.53 | 90.59 | 7066.2 | -794 | 3399.3
| 10572 | 90.1 | 89.25 | 7066.5 | -793.9 | 3492.3
| 10666 | 90.2 | 91.79 | 7066.2 | -794.7 | 3586.2
| 10758 | 90.84 | 91.38 | 7065.4 | -797.3 | 3678.2
| 10852 | 92.11 | 89.8 | 7063 | -798.2 | 3772.2
| 10945 | 90.54 | 91.98 | 7060.8 | -799.7 | 3865.1
| 11040 | 90.84 | 91.27 | 7059.7 | -802.4 | 3960.1
| 11133 | 89.6 | 90.82 | 7059.3 | -804.1 | 4053
| 11225 | 90.03 | 91.22 | 7059.6 | -805.7 | 4145
| 11318 | 91.17 | 91.14 | 7058.7 | -807.6 | 4238
| 11412 | 90.1 | 92.05 | 7057.6 | -810.2 | 4332
| 11506 | 88.86 | 91.21 | 7058.5 | -812.9 | 4425.9
| 11599 | 90.3 | 90.28 | 7059.2 | -814.1 | 4518.9
| 11693 | 91.24 | 91.24 | 7057.9 | -815.4 | 4612.9
| 11786 | 89.5 | 90.26 | 7057.3 | -816.6 | 4705.9
| 11881 | 90.64 | 90.25 | 7057.2 | -817 | 4800.9
| 11975 | 89.43 | 90.15 | 7057.1 | -817.3 | 4894.9
| 12070 | 90.97 | 90.27 | 7056.8 | -817.7 | 4989.9
| 12163 | 91.01 | 90.29 | 7055.2 | -818.1 | 5082.8
| 12256 | 90.3 | 89.71 | 7054.1 | -818.1 | 5175.8
| 12349 | 89.33 | 88.91 | 7054.4 | -817 | 5268.8
| 12442 | 90.7 | 89.46 | 7054.4 | -815.7 | 5361.8
| 12537 | 88.89 | 89.24 | 7054.7 | -814.6 | 5456.8
| 12631 | 90.2 | 88.19 | 7055.5 | -812.5 | 5550.8
| 12724 | 91.27 | 88.99 | 7054.3 | -810.2 | 5643.7
| 12818 | 89.8 | 88.07 | 7053.4 | -807.8 | 5737.7
| 12912 | 90.97 | 87.95 | 7052.8 | -804.6 | 5831.6
| 13006 | 90.07 | 88.4 | 7051.9 | -801.6 | 5925.6
| 13100 | 88.73 | 90.54 | 7052.9 | -800.7 | 6019.6
| 13194 | 91.01 | 90.16 | 7053.1 | -801.3 | 6113.6
| 13289 | 89.63 | 90.66 | 7052.6 | -801.9 | 6208.6
| 13381 | 90.37 | 91.65 | 7052.6 | -803.8 | 6300.5
| 13476 | 89.73 | 91.02 | 7052.5 | -806 | 6395.5
| 13570 | 91.14 | 91.28 | 7051.8 | -807.9 | 6489.5
| 13665 | 90.03 | 91.11 | 7050.8 | -809.9 | 6584.5
| 13757 | 88.96 | 90.68 | 7051.6 | -811.3 | 6676.4
| 13851 | 90.13 | 89.88 | 7052.4 | -811.8 | 6770.4
| 13944 | 89.43 | 90.06 | 7052.7 | -811.7 | 6863.4
| 14039 | 90.87 | 90.9 | 7052.5 | -812.5 | 6958.4
| 14134 | 89.8 | 91.21 | 7051.9 | -814.3 | 7053.4
| 14228 | 89.3 | 89.82 | 7052.7 | -815.1 | 7147.4
| 14323 | 90.37 | 89.03 | 7052.9 | -814.2 | 7242.4
| 14418 | 89.4 | 89.99 | 7053.1 | -813.3 | 7337.4
| 14512 | 90.67 | 89.95 | 7053.1 | -813.3 | 7431.4
| 14606 | 89.06 | 90.13 | 7053.3 | -813.4 | 7525.4
| 14700 | 89.93 | 89.88 | 7054.1 | -813.4 | 7619.4
| 14794 | 91.75 | 90.19 | 7052.7 | -813.4 | 7713.4
| 14889 | 90.13 | 89.42 | 7051.2 | -813.1 | 7808.3
| 14984 | 88.49 | 89.01 | 7052.3 | -811.8 | 7903.3
| 15078 | 89.23 | 88.72 | 7054.2 | -809.9 | 7997.3
| 15170 | 87.92 | 88.99 | 7056.5 | -808.1 | 8089.2
| 15265 | 88.36 | 88.76 | 7059.6 | -806.2 | 8184.2
| 15322 | 88.76 | 88.46 | 7061 | -804.9 | 8241.1
| 15379 | 88.76 | 88.46 | 7062.2 | -803.3 | 8298.1

## Lookup (hidden)
North Reference | RetunValue | Grid Type | ReturnValue | Deviation Indicator | ReturnValue
| 2 |  | 0 |  | 4
True |  | SPCS-Colorado Central-NAD27 |  | Directional
Grid |  | SPCS-Colorado Central-NAD83 |  | High Angle
|  | SPCS-Colorado North-NAD27 |  | Horizontal
SPCS-Colorado North-NAD83
SPCS-Colorado South-NAD27
SPCS-Colorado South-NAD83
UTM-Zone 12 NAD27
UTM-Zone 12 NAD83
UTM-Zone 13 NAD27
UTM-Zone 13 NAD83