## Data
Header Information | measured depth (ft) | inclination (°) | azimuth (°) | true vertical depth (ft) | northing +N/-S (ft) | easting +E/-W (ft)
Operator Name | 0 | 0 | 0 | 0 | 0 | 0
Synergy Resources Corp. | 229 | 2.37 | 3.38 | 228.93 | 4.73 | 0.28
Operator Number | 322 | 1.67 | 15.33 | 321.88 | 7.95 | 0.75
10311 | 415 | 0.53 | 177.4 | 414.87 | 8.83 | 1.13
Well Name and Number | 508 | 1.49 | 158.94 | 507.85 | 7.27 | 1.58
Fagerberg 6N-7C-M | 601 | 1.32 | 93.38 | 600.83 | 6.08 | 3.09
API Number (if available) | 694 | 2.99 | 73.34 | 693.76 | 6.71 | 6.48
05-123-43182-00 | 788 | 5.28 | 65.78 | 787.51 | 9.19 | 12.77
Location: QQ SEC TWP RGE | 881 | 7.12 | 64.9 | 879.96 | 13.39 | 21.9
| 974 | 6.51 | 68.07 | 972.3 | 17.81 | 32.01
Citing Type: Planned or Actual | 1067 | 5.54 | 71.58 | 1064.79 | 21.19 | 41.16
As-Drilled | 1159 | 4.22 | 63.32 | 1156.46 | 24.12 | 48.39
Deviation Indicator | 1253 | 2.46 | 63.67 | 1250.29 | 26.56 | 53.29
Horizontal | 1346 | 1.06 | 357.23 | 1343.25 | 28.31 | 55.04
North Reference | 1440 | 1.67 | 271.97 | 1437.23 | 29.22 | 53.63
True | 1533 | 2.11 | 255.45 | 1530.18 | 28.84 | 50.62
Grid Type | 1627 | 0.79 | 255.27 | 1624.15 | 28.24 | 48.32
#VALUE! | 1703 | 0.35 | 265.47 | 1700.15 | 28.09 | 47.58
| 1836 | 0.62 | 351.07 | 1833.14 | 28.77 | 47.06
| 1929 | 2.11 | 347.91 | 1926.12 | 30.94 | 46.62
| 2022 | 3.08 | 354.94 | 2019.02 | 35.1 | 46.05
| 2116 | 4.92 | 355.29 | 2112.79 | 41.64 | 45.49
| 2209 | 6.24 | 354.59 | 2205.34 | 50.64 | 44.69
| 2302 | 8.27 | 359.16 | 2297.6 | 62.36 | 44.11
| 2394 | 9.15 | 358.98 | 2388.53 | 76.29 | 43.89
| 2487 | 10.38 | 358.63 | 2480.18 | 92.06 | 43.55
| 2581 | 11.96 | 356.7 | 2572.4 | 110.25 | 42.79
| 2675 | 15.39 | 2.67 | 2663.73 | 132.45 | 42.81
| 2768 | 18.99 | 3.73 | 2752.56 | 159.88 | 44.37
| 2861 | 23.13 | 1.44 | 2839.33 | 193.26 | 45.82
| 2954 | 25.24 | 1.27 | 2924.16 | 231.34 | 46.71
| 3048 | 23.74 | 357.58 | 3009.71 | 270.29 | 46.36
| 3142 | 22.34 | 357.05 | 3096.21 | 307.04 | 44.64
| 3235 | 22.86 | 356.35 | 3182.07 | 342.72 | 42.58
| 3330 | 20.75 | 356.7 | 3270.26 | 377.94 | 40.44
| 3424 | 19.52 | 356.35 | 3358.52 | 410.23 | 38.48
| 3517 | 18.11 | 357.93 | 3446.55 | 440.19 | 36.97
| 3610 | 17.32 | 6.54 | 3535.15 | 468.39 | 38.02
| 3703 | 19.17 | 7.77 | 3623.47 | 497.27 | 41.66
| 3797 | 21.02 | 3.2 | 3711.75 | 529.4 | 44.69
| 3889 | 23.83 | 358.63 | 3796.79 | 564.47 | 45.17
| 3981 | 26.29 | 355.12 | 3880.13 | 603.36 | 42.99
| 4074 | 29.37 | 353.18 | 3962.36 | 646.53 | 38.53
| 4167 | 30.86 | 353.01 | 4042.81 | 692.85 | 32.92
| 4262 | 29.72 | 354.59 | 4124.84 | 740.48 | 27.73
| 4357 | 25.76 | 353.18 | 4208.91 | 784.44 | 23.06
| 4451 | 23.3 | 354.41 | 4294.42 | 823.23 | 18.82
| 4545 | 19.87 | 354.94 | 4381.81 | 857.66 | 15.6
| 4640 | 18.29 | 352.48 | 4471.59 | 888.52 | 12.23
| 4734 | 17.06 | 356 | 4561.15 | 916.9 | 9.33
| 4827 | 16.8 | 354.59 | 4650.12 | 943.89 | 7.11
| 4921 | 16.8 | 355.47 | 4740.11 | 970.96 | 4.76
| 5016 | 16.8 | 356.35 | 4831.06 | 998.34 | 2.8
| 5110 | 17.23 | 0.57 | 4920.95 | 1025.82 | 2.08
| 5204 | 20.4 | 2.5 | 5009.91 | 1056.12 | 2.93
| 5298 | 21.98 | 2.15 | 5097.55 | 1090.07 | 4.3
| 5392 | 22.25 | 2.32 | 5184.64 | 1125.43 | 5.68
| 5485 | 20.05 | 1.97 | 5271.37 | 1158.96 | 6.95
| 5578 | 19.96 | 1.62 | 5358.76 | 1190.76 | 7.94
| 5671 | 19.08 | 4.26 | 5446.41 | 1221.78 | 9.52
| 5766 | 19.08 | 1.97 | 5536.2 | 1252.79 | 11.21
| 5861 | 20.93 | 0.39 | 5625.46 | 1285.28 | 11.86
| 5956 | 20.66 | 358.63 | 5714.27 | 1319 | 11.57
| 6049 | 21.46 | 358.28 | 5801.06 | 1352.4 | 10.67
| 6143 | 21.28 | 356.35 | 5888.6 | 1386.62 | 9.07
| 6238 | 19.79 | 356.52 | 5977.56 | 1419.87 | 6.99
| 6332 | 19.96 | 352.13 | 6065.97 | 1451.65 | 3.83
| 6433 | 21.9 | 354.24 | 6160.3 | 1487.47 | -0.42
| 6526 | 22.95 | 355.82 | 6246.26 | 1522.81 | -3.48
| 6619 | 20.84 | 357.23 | 6332.55 | 1557.43 | -5.6
| 6711 | 19.52 | 0.92 | 6418.91 | 1589.14 | -6.15
| 6805 | 18.47 | 10.76 | 6507.81 | 1619.48 | -3.12
| 6899 | 25.41 | 40.12 | 6595.2 | 1649.66 | 12.73
| 6993 | 32.89 | 54.35 | 6677.34 | 1680.03 | 46.55
| 7085 | 35.53 | 59.8 | 6753.43 | 1708.05 | 89.97
| 7178 | 38.16 | 63.14 | 6827.86 | 1734.63 | 138.97
| 7273 | 42.3 | 67.19 | 6900.38 | 1760.3 | 194.65
| 7367 | 48.36 | 69.82 | 6966.44 | 1784.71 | 256.84
| 7460 | 54.87 | 74.04 | 7024.18 | 1807.18 | 326.12
| 7553 | 62.34 | 78.61 | 7072.61 | 1825.8 | 403.19
| 7646 | 69.12 | 81.43 | 7110.82 | 1840.43 | 486.64
| 7740 | 80.2 | 85.47 | 7135.66 | 1850.67 | 576.55
| 7832 | 84.68 | 87.23 | 7147.76 | 1856.47 | 667.54
| 7925 | 86.97 | 87.23 | 7154.53 | 1860.95 | 760.18
| 8046 | 88.71 | 88.02 | 7159.09 | 1865.96 | 880.98
| 8141 | 89.59 | 88.63 | 7160.5 | 1868.74 | 975.93
| 8236 | 91.57 | 88.72 | 7159.54 | 1870.93 | 1070.89
| 8329 | 91.55 | 89.86 | 7157 | 1872.08 | 1163.85
| 8423 | 91.07 | 90.83 | 7154.86 | 1871.52 | 1257.82
| 8518 | 91.2 | 91.71 | 7152.97 | 1869.41 | 1352.78
| 8612 | 90.78 | 92.15 | 7151.35 | 1866.25 | 1446.71
| 8706 | 90.47 | 92.76 | 7150.32 | 1862.22 | 1540.62
| 8800 | 90.43 | 93.11 | 7149.59 | 1857.41 | 1634.49
| 8894 | 90.19 | 93.47 | 7149.08 | 1852.01 | 1728.34
| 8987 | 90.3 | 93.11 | 7148.68 | 1846.68 | 1821.18
| 9081 | 90.38 | 90.48 | 7148.12 | 1843.73 | 1915.13
| 9175 | 90.19 | 88.63 | 7147.65 | 1844.46 | 2009.12
| 9267 | 90.21 | 86.96 | 7147.33 | 1848 | 2101.05
| 9362 | 90.34 | 85.47 | 7146.88 | 1854.27 | 2195.84
| 9456 | 90.27 | 84.68 | 7146.38 | 1862.34 | 2289.49
| 9548 | 90.52 | 85.73 | 7145.74 | 1870.03 | 2381.16
| 9642 | 90.47 | 86.52 | 7144.93 | 1876.39 | 2474.94
| 9736 | 90.89 | 87.14 | 7143.81 | 1881.58 | 2568.79
| 9829 | 90.56 | 88.19 | 7142.64 | 1885.37 | 2661.71
| 9922 | 90.56 | 89.95 | 7141.73 | 1886.88 | 2754.68
| 10015 | 90.58 | 90.83 | 7140.8 | 1886.25 | 2847.68
| 10110 | 91.2 | 90.3 | 7139.33 | 1885.31 | 2942.66
| 10203 | 91.09 | 90.3 | 7137.47 | 1884.82 | 3035.64
| 10296 | 90.91 | 90.21 | 7135.85 | 1884.41 | 3128.63
| 10390 | 90.58 | 88.98 | 7134.62 | 1885.07 | 3222.61
| 10485 | 90.96 | 88.54 | 7133.35 | 1887.13 | 3317.58
| 10577 | 90.76 | 88.37 | 7131.97 | 1889.61 | 3409.54
| 10670 | 91.07 | 88.81 | 7130.48 | 1891.9 | 3502.5
| 10764 | 90.96 | 88.98 | 7128.82 | 1893.71 | 3596.47
| 10859 | 90.78 | 87.93 | 7127.37 | 1896.27 | 3691.42
| 10962 | 91.26 | 90.65 | 7125.54 | 1897.55 | 3794.38
| 11055 | 89.4 | 90.57 | 7125 | 1896.56 | 3887.37
| 11148 | 89.53 | 92.24 | 7125.87 | 1894.28 | 3980.34
| 11241 | 91.02 | 93.29 | 7125.43 | 1889.79 | 4073.22
| 11334 | 89.64 | 93.64 | 7124.89 | 1884.17 | 4166.05
| 11429 | 89.55 | 93.38 | 7125.56 | 1878.36 | 4260.87
| 11523 | 88.76 | 91.62 | 7126.95 | 1874.26 | 4354.77
| 11616 | 88.6 | 91.8 | 7129.09 | 1871.48 | 4447.7
| 11710 | 88.63 | 90.92 | 7131.36 | 1869.25 | 4541.65
| 11804 | 88.78 | 90.39 | 7133.49 | 1868.18 | 4635.61
| 11897 | 89.42 | 90.92 | 7134.95 | 1867.11 | 4728.6
| 11991 | 90.65 | 90.39 | 7134.89 | 1866.04 | 4822.59
| 12085 | 90.16 | 90.39 | 7134.23 | 1865.4 | 4916.58
| 12180 | 90.63 | 90.48 | 7133.57 | 1864.68 | 5011.58
| 12275 | 90.58 | 89.86 | 7132.57 | 1864.4 | 5106.57
| 12370 | 90.74 | 89.34 | 7131.47 | 1865.06 | 5201.56
| 12463 | 90.78 | 90.92 | 7130.24 | 1864.85 | 5294.55
| 12558 | 91.04 | 90.13 | 7128.73 | 1863.98 | 5389.53
| 12653 | 90.91 | 89.6 | 7127.11 | 1864.2 | 5484.52
| 12747 | 91.33 | 89.16 | 7125.28 | 1865.22 | 5578.5
| 12840 | 90.98 | 91.09 | 7123.4 | 1865.02 | 5671.47
| 12933 | 90.85 | 90.83 | 7121.92 | 1863.46 | 5764.45
| 13027 | 90.47 | 90.21 | 7120.83 | 1862.61 | 5858.44
| 13120 | 90.45 | 89.69 | 7120.09 | 1862.69 | 5951.43
| 13214 | 90.8 | 89.16 | 7119.06 | 1863.63 | 6045.42
| 13308 | 90.63 | 90.3 | 7117.89 | 1864.07 | 6139.41
| 13401 | 90.8 | 89.42 | 7116.73 | 1864.3 | 6232.4
| 13494 | 90.45 | 90.13 | 7115.71 | 1864.66 | 6325.4
| 13587 | 90.47 | 89.42 | 7114.97 | 1865.03 | 6418.39
| 13681 | 89.99 | 90.57 | 7114.59 | 1865.04 | 6512.39
| 13775 | 90.05 | 90.48 | 7114.56 | 1864.18 | 6606.39
| 13869 | 89.66 | 90.57 | 7114.8 | 1863.32 | 6700.38
| 13963 | 89.9 | 90.57 | 7115.16 | 1862.38 | 6794.38
| 14057 | 89.48 | 89.16 | 7115.67 | 1862.6 | 6888.37
| 14151 | 90.3 | 90.3 | 7115.85 | 1863.04 | 6982.37
| 14245 | 91.24 | 90.39 | 7114.58 | 1862.48 | 7076.36
| 14339 | 91.48 | 89.25 | 7112.35 | 1862.77 | 7170.33
| 14434 | 89.99 | 90.92 | 7111.13 | 1862.63 | 7265.31
| 14529 | 89.42 | 89.95 | 7111.62 | 1861.91 | 7360.31
| 14623 | 90.49 | 90.48 | 7111.7 | 1861.56 | 7454.31
| 14717 | 90.74 | 90.57 | 7110.69 | 1860.7 | 7548.3
| 14812 | 91.24 | 90.57 | 7109.05 | 1859.75 | 7643.28
| 14906 | 91.64 | 90.39 | 7106.68 | 1858.97 | 7737.25
| 14935 | 92.08 | 90.92 | 7105.74 | 1858.63 | 7766.23
PTB | 14991 | 92.08 | 90.92 | 7103.71 | 1857.74 | 7822.18

## Lookup (hidden)
North Reference | RetunValue | Grid Type | ReturnValue | Deviation Indicator | ReturnValue
| 2 |  | 0 |  | 4
True |  | SPCS-Colorado Central-NAD27 |  | Directional
Grid |  | SPCS-Colorado Central-NAD83 |  | High Angle
|  | SPCS-Colorado North-NAD27 |  | Horizontal
SPCS-Colorado North-NAD83
SPCS-Colorado South-NAD27
SPCS-Colorado South-NAD83
UTM-Zone 12 NAD27
UTM-Zone 12 NAD83
UTM-Zone 13 NAD27
UTM-Zone 13 NAD83