## Data
Header Information | measured depth (ft) | inclination (°) | azimuth (°) | true vertical depth (ft) | northing +N/-S (ft) | easting +E/-W (ft)
Operator Name | 0 | 0 | 95.56 | 0 | 0 | 0
VERDAD | 16 | 0 | 95.56 | 16 | 0 | 0
Operator Number | 148 | 0.25 | 95.56 | 148 | -0.03 | 0.29
10651 | 234 | 0.35 | 135.18 | 234 | -0.23 | 0.66
Well Name and Number | 322 | 0.23 | 172.49 | 322 | -0.6 | 0.87
LOST CREEK 03-62-08-2H | 411 | 0.34 | 135.88 | 411 | -0.96 | 1.08
API Number (if available) | 507 | 0.62 | 139.53 | 506.99 | -1.56 | 1.61
05-123-44648 | 600 | 0.44 | 175.76 | 599.99 | -2.3 | 1.97
Location: QQ SEC TWP RGE | 696 | 0.15 | 17.9 | 695.99 | -2.55 | 2.03
SEC.08-T3N-R62W | 793 | 0.38 | 55.43 | 792.99 | -2.25 | 2.34
Citing Type: Planned or Actual | 888 | 0.25 | 87.22 | 887.99 | -2.06 | 2.8
ACTUAL SURVEYS | 984 | 0.44 | 97.59 | 983.98 | -2.1 | 3.38
Deviation Indicator | 1080 | 0.43 | 66.39 | 1079.98 | -2 | 4.07
Horizontal | 1175 | 0.17 | 356.94 | 1174.98 | -1.72 | 4.39
North Reference | 1270 | 0.14 | 338.86 | 1269.98 | -1.47 | 4.34
True | 1366 | 0.07 | 289.54 | 1365.98 | -1.34 | 4.25
Grid Type | 1461 | 0.12 | 171.71 | 1460.98 | -1.42 | 4.2
#VALUE! | 1557 | 0 | 8.14 | 1556.98 | -1.52 | 4.22
| 1653 | 0.17 | 343.84 | 1652.98 | -1.38 | 4.18
| 1669 | 0.25 | 61.95 | 1668.98 | -1.34 | 4.2
| 1736 | 0.4 | 30.63 | 1735.98 | -1.07 | 4.45
| 1781 | 0.46 | 20.13 | 1780.98 | -0.77 | 4.59
| 1870 | 0.6 | 10.52 | 1869.97 | 0.03 | 4.8
| 1959 | 0.69 | 13.16 | 1958.97 | 1.01 | 5.01
| 2048 | 0.59 | 16.4 | 2047.96 | 1.97 | 5.26
| 2137 | 1.6 | 14.76 | 2136.94 | 3.61 | 5.71
| 2226 | 3.4 | 343.72 | 2225.86 | 7.34 | 5.28
| 2315 | 7.72 | 331.16 | 2314.42 | 15.12 | 1.66
| 2403 | 10.84 | 335.51 | 2401.26 | 27.83 | -4.62
| 2493 | 12.53 | 341.44 | 2489.4 | 44.79 | -11.24
| 2582 | 15.32 | 335.94 | 2575.78 | 64.68 | -19.11
| 2671 | 15.08 | 323.48 | 2661.69 | 84.72 | -30.8
| 2760 | 15.12 | 303.15 | 2747.67 | 100.39 | -47.42
| 2849 | 15.02 | 292.08 | 2833.63 | 111.07 | -67.82
| 2938 | 14.95 | 290.83 | 2919.6 | 119.49 | -89.24
| 3027 | 14.87 | 297.34 | 3005.61 | 128.82 | -110.12
| 3117 | 14.96 | 294.78 | 3092.58 | 138.99 | -130.92
| 3206 | 14.96 | 289.98 | 3178.57 | 147.73 | -152.15
| 3294 | 14.33 | 288.94 | 3263.71 | 155.15 | -173.12
| 3384 | 14.04 | 301.76 | 3350.99 | 164.51 | -192.95
| 3473 | 14.99 | 301.85 | 3437.15 | 176.27 | -211.9
| 3562 | 15 | 294.4 | 3523.12 | 187.1 | -232.17
| 3651 | 14.95 | 289.53 | 3609.1 | 195.69 | -253.48
| 3740 | 14.2 | 288.4 | 3695.24 | 202.98 | -274.66
| 3829 | 14.41 | 295.02 | 3781.49 | 211.11 | -295.05
| 3918 | 14.49 | 303.1 | 3867.68 | 221.87 | -314.42
| 4007 | 14.65 | 306.73 | 3953.82 | 234.69 | -332.76
| 4096 | 14.46 | 309.53 | 4039.96 | 248.49 | -350.36
| 4185 | 14.59 | 310.56 | 4126.12 | 262.85 | -367.44
| 4274 | 14.45 | 309.41 | 4212.28 | 277.19 | -384.54
| 4363 | 14.5 | 307.58 | 4298.45 | 291.03 | -401.95
| 4452 | 14.43 | 306.07 | 4384.63 | 304.36 | -419.74
| 4541 | 13.45 | 306.33 | 4471.01 | 317.02 | -437.04
| 4630 | 13.7 | 309.17 | 4557.52 | 329.81 | -453.55
| 4718 | 13.66 | 319.83 | 4643.04 | 344.33 | -468.34
| 4807 | 13.75 | 320.65 | 4729.51 | 360.54 | -481.82
| 4897 | 13.53 | 314.32 | 4816.97 | 376.17 | -496.14
| 4986 | 13.64 | 312.44 | 4903.48 | 390.53 | -511.33
| 5075 | 13.83 | 320.32 | 4989.95 | 405.79 | -525.87
| 5164 | 13.95 | 321.42 | 5076.34 | 422.37 | -539.35
| 5253 | 14.15 | 322.06 | 5162.68 | 439.33 | -552.73
| 5342 | 14.51 | 322.86 | 5248.91 | 456.8 | -566.15
| 5431 | 14.38 | 318.41 | 5335.1 | 473.96 | -580.22
| 5520 | 14.55 | 309.94 | 5421.29 | 489.4 | -596.13
| 5609 | 14.53 | 302.03 | 5507.45 | 502.5 | -614.16
| 5698 | 14.6 | 298.43 | 5593.59 | 513.76 | -633.49
| 5787 | 11.89 | 263.78 | 5680.35 | 518.12 | -652.51
| 5876 | 13.14 | 233.27 | 5767.33 | 511.06 | -669.75
| 5965 | 16.95 | 222.98 | 5853.27 | 495.51 | -686.71
| 6055 | 23.18 | 210.61 | 5937.81 | 470.64 | -704.7
| 6144 | 30.58 | 199.65 | 6017.19 | 434.17 | -721.26
| 6233 | 38.98 | 193.42 | 6090.24 | 385.52 | -735.4
| 6322 | 46.92 | 192.36 | 6155.34 | 326.44 | -748.88
| 6411 | 53.01 | 193.33 | 6212.56 | 260.04 | -764.04
| 6500 | 59.47 | 191.57 | 6261.99 | 187.83 | -779.95
| 6589 | 67.58 | 188.38 | 6301.65 | 109.43 | -793.65
| 6678 | 75.7 | 185.77 | 6329.66 | 25.68 | -804
| 6767 | 84.67 | 183.51 | 6344.82 | -61.64 | -811.07
| 6842 | 89.085 | 181.83 | 6348.9 | -136.43 | -814.55
| 6855 | 89.85 | 181.54 | 6349.02 | -149.42 | -814.93
| 6945 | 90 | 179.75 | 6349.14 | -239.41 | -815.95
| 7033 | 89.97 | 178.87 | 6349.17 | -327.4 | -814.89
| 7122 | 89.94 | 178.65 | 6349.24 | -416.38 | -812.96
| 7211 | 89.97 | 176.89 | 6349.31 | -505.31 | -809.5
| 7300 | 89.88 | 174.47 | 6349.42 | -594.05 | -802.79
| 7389 | 90.03 | 174.93 | 6349.49 | -682.67 | -794.57
| 7478 | 89.94 | 170.25 | 6349.51 | -770.9 | -783.1
| 7567 | 89.85 | 171.48 | 6349.68 | -858.77 | -768.97
| 7656 | 90 | 175.02 | 6349.79 | -947.14 | -758.51
| 7745 | 89.88 | 177.39 | 6349.89 | -1035.94 | -752.62
| 7834 | 90.12 | 181.92 | 6349.89 | -1124.92 | -752.08
| 7923 | 89.88 | 186.35 | 6349.89 | -1213.66 | -758.5
| 8012 | 89.97 | 188.7 | 6350 | -1301.89 | -770.15
| 8101 | 89.97 | 189.32 | 6350.05 | -1389.79 | -784.09
| 8190 | 90.09 | 187.17 | 6350 | -1477.87 | -796.85
| 8279 | 90 | 183.22 | 6349.93 | -1566.48 | -804.91
| 8397 | 90 | 181.34 | 6349.93 | -1684.38 | -809.61
| 8486 | 89.88 | 181.09 | 6350.03 | -1773.36 | -811.49
| 8576 | 90.06 | 179.99 | 6350.07 | -1863.36 | -812.34
| 8665 | 90.09 | 178.42 | 6349.96 | -1952.35 | -811.11
| 8754 | 89.85 | 179.56 | 6350 | -2041.33 | -809.54
| 8843 | 89.94 | 178.79 | 6350.17 | -2130.32 | -808.26
| 8932 | 90.03 | 176.21 | 6350.19 | -2219.23 | -804.37
| 9021 | 89.85 | 176.11 | 6350.28 | -2308.03 | -798.41
| 9110 | 90 | 176.18 | 6350.4 | -2396.83 | -792.43
| 9199 | 89.88 | 173.66 | 6350.49 | -2485.47 | -784.55
| 9288 | 90.06 | 174.7 | 6350.54 | -2574.01 | -775.53
| 9377 | 89.88 | 176.38 | 6350.59 | -2662.74 | -768.61
| 9466 | 89.97 | 178.17 | 6350.7 | -2751.63 | -764.37
| 9555 | 89.91 | 179.7 | 6350.8 | -2840.62 | -762.72
| 9644 | 89.85 | 181.6 | 6350.98 | -2929.61 | -763.73
| 9732 | 90.18 | 182.13 | 6350.96 | -3017.56 | -766.59
| 9821 | 90.06 | 182.65 | 6350.77 | -3106.48 | -770.3
| 9911 | 90.15 | 182 | 6350.61 | -3196.41 | -773.96
| 10000 | 90.25 | 180.12 | 6350.3 | -3285.39 | -775.6
| 10089 | 90.18 | 180.51 | 6349.96 | -3374.38 | -776.09
| 10178 | 90.25 | 183.25 | 6349.63 | -3463.33 | -779.01
| 10267 | 90.15 | 183.7 | 6349.32 | -3552.16 | -784.41
| 10356 | 90.15 | 182.94 | 6349.09 | -3641.01 | -789.56
| 10445 | 90.34 | 186.21 | 6348.71 | -3729.72 | -796.66
| 10533 | 90.03 | 188.65 | 6348.42 | -3816.97 | -808.04
| 10622 | 89.97 | 186.49 | 6348.42 | -3905.19 | -819.76
| 10711 | 90.03 | 182.5 | 6348.42 | -3993.9 | -826.73
| 10800 | 89.91 | 181.24 | 6348.47 | -4082.85 | -829.64
| 10889 | 89.88 | 180.24 | 6348.63 | -4171.84 | -830.79
| 10978 | 89.88 | 178.44 | 6348.82 | -4260.83 | -829.76
| 11067 | 89.94 | 177.52 | 6348.96 | -4349.77 | -826.63
| 11156 | 90.06 | 177.87 | 6348.96 | -4438.7 | -823.05
| 11245 | 89.88 | 174.4 | 6349 | -4527.48 | -817.05
| 11334 | 89.88 | 173.2 | 6349.19 | -4615.96 | -807.44
| 11423 | 89.97 | 172.63 | 6349.31 | -4704.28 | -796.46
| 11512 | 89.85 | 173.32 | 6349.45 | -4792.61 | -785.57
| 11601 | 89.94 | 176.2 | 6349.61 | -4881.23 | -777.45
| 11690 | 89.88 | 179.72 | 6349.75 | -4970.16 | -774.28
| 11780 | 90.03 | 183.09 | 6349.82 | -5060.12 | -776.49
| 11868 | 90 | 182.45 | 6349.8 | -5148.02 | -780.74
| 11957 | 89.91 | 181.43 | 6349.87 | -5236.97 | -783.75
| 12046 | 90.06 | 181.34 | 6349.89 | -5325.94 | -785.9
| 12135 | 89.82 | 180.67 | 6349.98 | -5414.93 | -787.46
| 12224 | 89.97 | 181.04 | 6350.15 | -5503.92 | -788.79
| 12313 | 89.91 | 182.05 | 6350.24 | -5592.88 | -791.19
| 12402 | 90 | 181.67 | 6350.31 | -5681.83 | -794.08
| 12491 | 89.97 | 180.85 | 6350.33 | -5770.81 | -796.04
| 12580 | 90.09 | 179.63 | 6350.29 | -5859.81 | -796.41
| 12669 | 90.09 | 178.98 | 6350.15 | -5948.8 | -795.33
| 12758 | 90.03 | 180.45 | 6350.05 | -6037.8 | -794.89
| 12847 | 90.06 | 179.93 | 6349.98 | -6126.8 | -795.18
| 12936 | 90.06 | 180.28 | 6349.89 | -6215.8 | -795.35
| 13025 | 90.09 | 181.26 | 6349.77 | -6304.79 | -796.54
| 13114 | 90.03 | 181.48 | 6349.68 | -6393.76 | -798.67
| 13203 | 89.97 | 181.49 | 6349.68 | -6482.73 | -800.98
| 13292 | 90.22 | 185.16 | 6349.53 | -6571.57 | -806.14
| 13382 | 90.12 | 185.41 | 6349.27 | -6661.19 | -814.43
| 13470 | 90.06 | 181.32 | 6349.13 | -6749.01 | -819.59
| 13559 | 89.97 | 179.8 | 6349.1 | -6838.01 | -820.46
| 13648 | 89.94 | 179.19 | 6349.17 | -6927 | -819.68
| 13737 | 90.03 | 178.62 | 6349.2 | -7015.99 | -817.98
| 13826 | 89.88 | 178.02 | 6349.27 | -7104.95 | -815.37
| 13915 | 90 | 176.85 | 6349.36 | -7193.86 | -811.38
| 13965 | 90 | 176.31 | 6349.36 | -7243.77 | -808.4
| 13989 | 90 | 176.31 | 6349.36 | -7267.72 | -806.86

## Lookup (hidden)
North Reference | RetunValue | Grid Type | ReturnValue | Deviation Indicator | ReturnValue
| 2 |  | 0 |  | 4
True |  | SPCS-Colorado Central-NAD27 |  | Directional
Grid |  | SPCS-Colorado Central-NAD83 |  | High Angle
|  | SPCS-Colorado North-NAD27 |  | Horizontal
SPCS-Colorado North-NAD83
SPCS-Colorado South-NAD27
SPCS-Colorado South-NAD83
UTM-Zone 12 NAD27
UTM-Zone 12 NAD83
UTM-Zone 13 NAD27
UTM-Zone 13 NAD83