## Data
Header Information | measured depth (ft) | inclination (°) | azimuth (°) | true vertical depth (ft) | northing +N/-S (ft) | easting +E/-W (ft)
Operator Name | 200 | 0 | 0 | 200 | 0 | 0 | Bruton 30-14W
Laramie Energy, LLC. | 300 | 3 | 244.331 | 299.954 | -1.134 | -2.359 | Bruton 30-14E
Operator Number | 400 | 6 | 244.331 | 399.635 | -4.532 | -9.43 | Bruton 30-15E
10433 | 500 | 9 | 244.331 | 498.768 | -10.185 | -21.193 | Bruton 30-15W
Well Name and Number | 600 | 12 | 244.331 | 597.082 | -18.078 | -37.616 | Bruton 30-16W
Bruton 30-15W | 700 | 15 | 244.331 | 694.308 | -28.189 | -58.655 | Bruton 30-16E
API Number (if available) | 800 | 18 | 244.331 | 790.179 | -40.49 | -84.25 | Bruton 30-17E
| 900 | 21 | 244.331 | 884.432 | -54.948 | -114.333 | Bruton Federal 30-17W
Location: QQ SEC TWP RGE | 1000 | 24 | 244.331 | 976.81 | -71.523 | -148.821 | Bruton Federal 30-18W
NESE 30 9S 93W | 1100 | 27 | 244.331 | 1067.058 | -90.169 | -187.619 | Bruton 30-19E
Citing Type: Planned or Actual | 1102.913 | 27.087 | 244.331 | 1069.653 | -90.743 | -188.813 | Bruton 30-20E
Planned | 1200 | 27.087 | 244.331 | 1156.09 | -109.892 | -228.659 | Bruton Federal 30-19W
Deviation Indicator | 1300 | 27.087 | 244.331 | 1245.122 | -129.617 | -269.7 | Bruton Federal 30-20W
Directional | 1400 | 27.087 | 244.331 | 1334.153 | -149.341 | -310.741 | Bruton 30-21E
North Reference | 1500 | 27.087 | 244.331 | 1423.184 | -169.065 | -351.783 | Bruton Federal 31-01E
True | 1600 | 27.087 | 244.331 | 1512.215 | -188.789 | -392.824 | Bruton Federal 30-21W
Grid Type | 1700 | 27.087 | 244.331 | 1601.247 | -208.514 | -433.865
#VALUE! | 1800 | 27.087 | 244.331 | 1690.278 | -228.238 | -474.906
| 1900 | 27.087 | 244.331 | 1779.309 | -247.962 | -515.948
| 2000 | 27.087 | 244.331 | 1868.341 | -267.686 | -556.989
| 2100 | 27.087 | 244.331 | 1957.372 | -287.41 | -598.03
| 2200 | 27.087 | 244.331 | 2046.403 | -307.135 | -639.071
| 2300 | 27.087 | 244.331 | 2135.435 | -326.859 | -680.112
| 2400 | 27.087 | 244.331 | 2224.466 | -346.583 | -721.154
| 2500 | 27.087 | 244.331 | 2313.497 | -366.307 | -762.195
| 2600 | 27.087 | 244.331 | 2402.528 | -386.032 | -803.236
| 2700 | 27.087 | 244.331 | 2491.56 | -405.756 | -844.277
| 2800 | 27.087 | 244.331 | 2580.591 | -425.48 | -885.319
| 2900 | 27.087 | 244.331 | 2669.622 | -445.204 | -926.36
| 3000 | 27.087 | 244.331 | 2758.654 | -464.928 | -967.401
| 3100 | 27.087 | 244.331 | 2847.685 | -484.653 | -1008.442
| 3200 | 27.087 | 244.331 | 2936.716 | -504.377 | -1049.484
| 3300 | 27.087 | 244.331 | 3025.748 | -524.101 | -1090.525
| 3400 | 27.087 | 244.331 | 3114.779 | -543.825 | -1131.566
| 3500 | 27.087 | 244.331 | 3203.81 | -563.55 | -1172.607
| 3600 | 27.087 | 244.331 | 3292.841 | -583.274 | -1213.649
| 3700 | 27.087 | 244.331 | 3381.873 | -602.998 | -1254.69
| 3800 | 27.087 | 244.331 | 3470.904 | -622.722 | -1295.731
| 3900 | 27.087 | 244.331 | 3559.935 | -642.446 | -1336.772
| 4000 | 27.087 | 244.331 | 3648.967 | -662.171 | -1377.814
| 4100 | 27.087 | 244.331 | 3737.998 | -681.895 | -1418.855
| 4200 | 27.087 | 244.331 | 3827.029 | -701.619 | -1459.896
| 4300 | 27.087 | 244.331 | 3916.06 | -721.343 | -1500.937
| 4400 | 27.087 | 244.331 | 4005.092 | -741.068 | -1541.978
| 4500 | 27.087 | 244.331 | 4094.123 | -760.792 | -1583.02
| 4600 | 27.087 | 244.331 | 4183.154 | -780.516 | -1624.061
| 4700 | 27.087 | 244.331 | 4272.186 | -800.24 | -1665.102
| 4800 | 27.087 | 244.331 | 4361.217 | -819.965 | -1706.143
| 4900 | 27.087 | 244.331 | 4450.248 | -839.689 | -1747.185
| 5000 | 27.087 | 244.331 | 4539.28 | -859.413 | -1788.226
| 5100 | 27.087 | 244.331 | 4628.311 | -879.137 | -1829.267
| 5200 | 27.087 | 244.331 | 4717.342 | -898.861 | -1870.308
| 5289.862 | 27.087 | 244.331 | 4797.347 | -916.586 | -1907.189
| 5300 | 26.783 | 244.331 | 4806.386 | -918.575 | -1911.328
| 5400 | 23.783 | 244.331 | 4896.796 | -937.073 | -1949.818
| 5500 | 20.783 | 244.331 | 4989.318 | -953.497 | -1983.991
| 5600 | 17.783 | 244.331 | 5083.697 | -967.8 | -2013.752
| 5700 | 14.783 | 244.331 | 5179.674 | -979.944 | -2039.021
| 5800 | 11.783 | 244.331 | 5276.988 | -989.895 | -2059.728
| 5900 | 8.783 | 244.331 | 5375.37 | -997.627 | -2075.815
| 6000 | 5.783 | 244.331 | 5474.552 | -1003.118 | -2087.241
| 6100 | 2.783 | 244.331 | 5574.261 | -1006.353 | -2093.971
| 6192.775 | 0 | 0 | 5667 | -1007.329 | -2096.002
| 6200 | 0 | 0 | 5674.225 | -1007.329 | -2096.002
| 6300 | 0 | 0 | 5774.225 | -1007.329 | -2096.002
| 6400 | 0 | 0 | 5874.225 | -1007.329 | -2096.002
| 6500 | 0 | 0 | 5974.225 | -1007.329 | -2096.002
| 6600 | 0 | 0 | 6074.225 | -1007.329 | -2096.002
| 6700 | 0 | 0 | 6174.225 | -1007.329 | -2096.002
| 6800 | 0 | 0 | 6274.225 | -1007.329 | -2096.002
| 6900 | 0 | 0 | 6374.225 | -1007.329 | -2096.002
| 7000 | 0 | 0 | 6474.225 | -1007.329 | -2096.002
| 7100 | 0 | 0 | 6574.225 | -1007.329 | -2096.002
| 7200 | 0 | 0 | 6674.225 | -1007.329 | -2096.002
| 7300 | 0 | 0 | 6774.225 | -1007.329 | -2096.002
| 7400 | 0 | 0 | 6874.225 | -1007.329 | -2096.002
| 7500 | 0 | 0 | 6974.225 | -1007.329 | -2096.002
| 7600 | 0 | 0 | 7074.225 | -1007.329 | -2096.002
| 7700 | 0 | 0 | 7174.225 | -1007.329 | -2096.002
| 7800 | 0 | 0 | 7274.225 | -1007.329 | -2096.002
| 7900 | 0 | 0 | 7374.225 | -1007.329 | -2096.002
| 8000 | 0 | 0 | 7474.225 | -1007.329 | -2096.002
| 8100 | 0 | 0 | 7574.225 | -1007.329 | -2096.002
| 8200 | 0 | 0 | 7674.225 | -1007.329 | -2096.002
| 8242.775 | 0 | 0 | 7717 | -1007.329 | -2096.002

## Sheet1 (hidden)
Nichols Federal 0994-24-21E
Nichols 0994-24-21W
Nichols 0994-24-20W
Nichols Federal 0994-24-20E
Nichols Federal 0994-24-19E
Nichols 0994-24-19W
Nichols 0994-24-18W
Nichols Federal 0994-24-18E
Nichols Federal 0994-24-17E
Nichols 0994-24-17W
Nichols 0994-24-16E
Nichols 0994-24-15E
Nichols 0994-24-16W
Nichols 0994-24-13E
Nichols 0994-24-12E
Nichols 0994-24-12W
Nichols 0994-24-11W
Nichols 0994-24-11E
Nichols 0994-24-10E
Nichols 0994-24-10W

## Lookup (hidden)
North Reference | RetunValue | Grid Type | ReturnValue | Deviation Indicator | ReturnValue
| 2 |  | 0 |  | 2
True |  | SPCS-Colorado Central-NAD27 |  | Directional
Grid |  | SPCS-Colorado Central-NAD83 |  | High Angle
|  | SPCS-Colorado North-NAD27 |  | Horizontal
SPCS-Colorado North-NAD83
SPCS-Colorado South-NAD27
SPCS-Colorado South-NAD83
UTM-Zone 12 NAD27
UTM-Zone 12 NAD83
UTM-Zone 13 NAD27
UTM-Zone 13 NAD83