## Data
Header Information | measured depth (ft) | inclination (°) | azimuth (°) | true vertical depth (ft) | northing +N/-S (ft) | easting +E/-W (ft)
Operator Name | 200 | 0 | 0 | 200 | 0 | 0 | Bruton 30-14W
Laramie Energy, LLC. | 300 | 3 | 239.789 | 299.954 | -1.317 | -2.262 | Bruton 30-14E
Operator Number | 400 | 6 | 239.789 | 399.635 | -5.265 | -9.041 | Bruton 30-15E
10433 | 500 | 9 | 239.789 | 498.768 | -11.832 | -20.32 | Bruton 30-15W
Well Name and Number | 600 | 12 | 239.789 | 597.082 | -21 | -36.066 | Bruton 30-16W
Bruton 30-16W | 700 | 15 | 239.789 | 694.308 | -32.746 | -56.238 | Bruton 30-16E
API Number (if available) | 800 | 18 | 239.789 | 790.179 | -47.035 | -80.779 | Bruton 30-17E
| 900 | 21 | 239.789 | 884.432 | -63.83 | -109.623 | Bruton Federal 30-17W
Location: QQ SEC TWP RGE | 1000 | 24 | 239.789 | 976.81 | -83.084 | -142.69 | Bruton Federal 30-18W
NESE 30 9S 93W | 1100 | 27 | 239.789 | 1067.058 | -104.744 | -179.889 | Bruton 30-19E
Citing Type: Planned or Actual | 1150.293 | 28.509 | 239.789 | 1111.564 | -116.529 | -200.128 | Bruton 30-20E
Planned | 1200 | 28.509 | 239.789 | 1155.243 | -128.467 | -220.631 | Bruton Federal 30-19W
Deviation Indicator | 1300 | 28.509 | 239.789 | 1243.118 | -152.483 | -261.877 | Bruton Federal 30-20W
Directional | 1400 | 28.509 | 239.789 | 1330.992 | -176.5 | -303.124 | Bruton 30-21E
North Reference | 1500 | 28.509 | 239.789 | 1418.866 | -200.517 | -344.371 | Bruton Federal 31-01E
True | 1600 | 28.509 | 239.789 | 1506.741 | -224.534 | -385.618 | Bruton Federal 30-21W
Grid Type | 1700 | 28.509 | 239.789 | 1594.615 | -248.55 | -426.864
#VALUE! | 1800 | 28.509 | 239.789 | 1682.49 | -272.567 | -468.111
| 1900 | 28.509 | 239.789 | 1770.364 | -296.584 | -509.358
| 2000 | 28.509 | 239.789 | 1858.238 | -320.601 | -550.604
| 2100 | 28.509 | 239.789 | 1946.113 | -344.617 | -591.851
| 2200 | 28.509 | 239.789 | 2033.987 | -368.634 | -633.098
| 2300 | 28.509 | 239.789 | 2121.862 | -392.651 | -674.344
| 2400 | 28.509 | 239.789 | 2209.736 | -416.667 | -715.591
| 2500 | 28.509 | 239.789 | 2297.61 | -440.684 | -756.838
| 2600 | 28.509 | 239.789 | 2385.485 | -464.701 | -798.085
| 2700 | 28.509 | 239.789 | 2473.359 | -488.718 | -839.331
| 2800 | 28.509 | 239.789 | 2561.233 | -512.734 | -880.578
| 2900 | 28.509 | 239.789 | 2649.108 | -536.751 | -921.825
| 3000 | 28.509 | 239.789 | 2736.982 | -560.768 | -963.071
| 3100 | 28.509 | 239.789 | 2824.857 | -584.784 | -1004.318
| 3200 | 28.509 | 239.789 | 2912.731 | -608.801 | -1045.565
| 3300 | 28.509 | 239.789 | 3000.605 | -632.818 | -1086.811
| 3400 | 28.509 | 239.789 | 3088.48 | -656.835 | -1128.058
| 3500 | 28.509 | 239.789 | 3176.354 | -680.851 | -1169.305
| 3600 | 28.509 | 239.789 | 3264.228 | -704.868 | -1210.551
| 3700 | 28.509 | 239.789 | 3352.103 | -728.885 | -1251.798
| 3800 | 28.509 | 239.789 | 3439.977 | -752.902 | -1293.045
| 3900 | 28.509 | 239.789 | 3527.852 | -776.918 | -1334.292
| 4000 | 28.509 | 239.789 | 3615.726 | -800.935 | -1375.538
| 4100 | 28.509 | 239.789 | 3703.6 | -824.952 | -1416.785
| 4200 | 28.509 | 239.789 | 3791.475 | -848.968 | -1458.032
| 4300 | 28.509 | 239.789 | 3879.349 | -872.985 | -1499.278
| 4400 | 28.509 | 239.789 | 3967.224 | -897.002 | -1540.525
| 4500 | 28.509 | 239.789 | 4055.098 | -921.019 | -1581.772
| 4600 | 28.509 | 239.789 | 4142.972 | -945.035 | -1623.018
| 4700 | 28.509 | 239.789 | 4230.847 | -969.052 | -1664.265
| 4800 | 28.509 | 239.789 | 4318.721 | -993.069 | -1705.512
| 4900 | 28.509 | 239.789 | 4406.595 | -1017.086 | -1746.759
| 5000 | 28.509 | 239.789 | 4494.47 | -1041.102 | -1788.005
| 5100 | 28.509 | 239.789 | 4582.344 | -1065.119 | -1829.252
| 5200 | 28.509 | 239.789 | 4670.219 | -1089.136 | -1870.499
| 5285.597 | 28.509 | 239.789 | 4745.436 | -1109.693 | -1905.804
| 5300 | 28.077 | 239.789 | 4758.119 | -1113.128 | -1911.704
| 5400 | 25.077 | 239.789 | 4847.542 | -1135.638 | -1950.363
| 5500 | 22.077 | 239.789 | 4939.184 | -1155.762 | -1984.924
| 5600 | 19.077 | 239.789 | 5032.794 | -1173.445 | -2015.293
| 5700 | 16.077 | 239.789 | 5128.114 | -1188.639 | -2041.386
| 5800 | 13.077 | 239.789 | 5224.884 | -1201.301 | -2063.133
| 5900 | 10.077 | 239.789 | 5322.839 | -1211.398 | -2080.473
| 6000 | 7.077 | 239.789 | 5421.709 | -1218.901 | -2093.36
| 6100 | 4.077 | 239.789 | 5521.225 | -1223.79 | -2101.757
| 6200 | 1.077 | 239.789 | 5621.112 | -1226.052 | -2105.641
| 6235.89 | 0 | 0 | 5657 | -1226.222 | -2105.933
| 6300 | 0 | 0 | 5721.11 | -1226.222 | -2105.933
| 6400 | 0 | 0 | 5821.11 | -1226.222 | -2105.933
| 6500 | 0 | 0 | 5921.11 | -1226.222 | -2105.933
| 6600 | 0 | 0 | 6021.11 | -1226.222 | -2105.933
| 6700 | 0 | 0 | 6121.11 | -1226.222 | -2105.933
| 6800 | 0 | 0 | 6221.11 | -1226.222 | -2105.933
| 6900 | 0 | 0 | 6321.11 | -1226.222 | -2105.933
| 7000 | 0 | 0 | 6421.11 | -1226.222 | -2105.933
| 7100 | 0 | 0 | 6521.11 | -1226.222 | -2105.933
| 7200 | 0 | 0 | 6621.11 | -1226.222 | -2105.933
| 7300 | 0 | 0 | 6721.11 | -1226.222 | -2105.933
| 7400 | 0 | 0 | 6821.11 | -1226.222 | -2105.933
| 7500 | 0 | 0 | 6921.11 | -1226.222 | -2105.933
| 7600 | 0 | 0 | 7021.11 | -1226.222 | -2105.933
| 7700 | 0 | 0 | 7121.11 | -1226.222 | -2105.933
| 7800 | 0 | 0 | 7221.11 | -1226.222 | -2105.933
| 7900 | 0 | 0 | 7321.11 | -1226.222 | -2105.933
| 8000 | 0 | 0 | 7421.11 | -1226.222 | -2105.933
| 8100 | 0 | 0 | 7521.11 | -1226.222 | -2105.933
| 8200 | 0 | 0 | 7621.11 | -1226.222 | -2105.933
| 8285.89 | 0 | 0 | 7707 | -1226.222 | -2105.933

## Sheet1 (hidden)
Nichols Federal 0994-24-21E
Nichols 0994-24-21W
Nichols 0994-24-20W
Nichols Federal 0994-24-20E
Nichols Federal 0994-24-19E
Nichols 0994-24-19W
Nichols 0994-24-18W
Nichols Federal 0994-24-18E
Nichols Federal 0994-24-17E
Nichols 0994-24-17W
Nichols 0994-24-16E
Nichols 0994-24-15E
Nichols 0994-24-16W
Nichols 0994-24-13E
Nichols 0994-24-12E
Nichols 0994-24-12W
Nichols 0994-24-11W
Nichols 0994-24-11E
Nichols 0994-24-10E
Nichols 0994-24-10W

## Lookup (hidden)
North Reference | RetunValue | Grid Type | ReturnValue | Deviation Indicator | ReturnValue
| 2 |  | 0 |  | 2
True |  | SPCS-Colorado Central-NAD27 |  | Directional
Grid |  | SPCS-Colorado Central-NAD83 |  | High Angle
|  | SPCS-Colorado North-NAD27 |  | Horizontal
SPCS-Colorado North-NAD83
SPCS-Colorado South-NAD27
SPCS-Colorado South-NAD83
UTM-Zone 12 NAD27
UTM-Zone 12 NAD83
UTM-Zone 13 NAD27
UTM-Zone 13 NAD83