## Data
Header Information | measured depth (ft) | inclination (°) | azimuth (°) | true vertical depth (ft) | northing +N/-S (ft) | easting +E/-W (ft)
Operator Name | 2380 | 0 | 0 | 2380 | 0 | 0 | Bruton 30-14W
Laramie Energy, LLC. | 2400 | 0.6 | 145.88 | 2400 | -0.087 | 0.059 | Bruton 30-14E
Operator Number | 2500 | 3.6 | 145.88 | 2499.921 | -3.12 | 2.114 | Bruton 30-15E
10433 | 2600 | 6.6 | 145.88 | 2599.514 | -10.478 | 7.1 | Bruton 30-15W
Well Name and Number | 2700 | 9.6 | 145.88 | 2698.505 | -22.142 | 15.002 | Bruton 30-16W
Bruton 30-14E | 2800 | 12.6 | 145.88 | 2796.623 | -38.078 | 25.8 | Bruton 30-16E
API Number (if available) | 2900 | 15.6 | 145.88 | 2893.599 | -58.244 | 39.464 | Bruton 30-17E
| 3000 | 18.6 | 145.88 | 2989.167 | -82.584 | 55.955 | Bruton Federal 30-17W
Location: QQ SEC TWP RGE | 3046.577 | 19.997 | 145.88 | 3033.126 | -95.327 | 64.589 | Bruton Federal 30-18W
NESE 30 9S 93W | 3100 | 19.997 | 145.88 | 3083.328 | -110.452 | 74.837 | Bruton 30-19E
Citing Type: Planned or Actual | 3200 | 19.997 | 145.88 | 3177.299 | -138.763 | 94.02 | Bruton 30-20E
Planned | 3300 | 19.997 | 145.88 | 3271.27 | -167.074 | 113.202 | Bruton Federal 30-19W
Deviation Indicator | 3400 | 19.997 | 145.88 | 3365.241 | -195.385 | 132.384 | Bruton Federal 30-20W
Directional | 3500 | 19.997 | 145.88 | 3459.212 | -223.696 | 151.566 | Bruton 30-21E
North Reference | 3600 | 19.997 | 145.88 | 3553.182 | -252.007 | 170.749 | Bruton Federal 31-01E
True | 3700 | 19.997 | 145.88 | 3647.153 | -280.318 | 189.931 | Bruton Federal 30-21W
Grid Type | 3800 | 19.997 | 145.88 | 3741.124 | -308.629 | 209.113
#VALUE! | 3900 | 19.997 | 145.88 | 3835.095 | -336.94 | 228.296
| 4000 | 19.997 | 145.88 | 3929.066 | -365.251 | 247.478
| 4100 | 19.997 | 145.88 | 4023.037 | -393.562 | 266.66
| 4200 | 19.997 | 145.88 | 4117.008 | -421.873 | 285.843
| 4300 | 19.997 | 145.88 | 4210.979 | -450.184 | 305.025
| 4400 | 19.997 | 145.88 | 4304.949 | -478.495 | 324.207
| 4500 | 19.997 | 145.88 | 4398.92 | -506.806 | 343.39
| 4600 | 19.997 | 145.88 | 4492.891 | -535.117 | 362.572
| 4700 | 19.997 | 145.88 | 4586.862 | -563.428 | 381.754
| 4800 | 19.997 | 145.88 | 4680.833 | -591.739 | 400.937
| 4900 | 19.997 | 145.88 | 4774.804 | -620.05 | 420.119
| 5000 | 19.997 | 145.88 | 4868.775 | -648.361 | 439.301
| 5100 | 19.997 | 145.88 | 4962.746 | -676.672 | 458.484
| 5200 | 19.997 | 145.88 | 5056.716 | -704.983 | 477.666
| 5203.36 | 19.997 | 145.88 | 5059.874 | -705.935 | 478.31
| 5300 | 17.098 | 145.88 | 5151.484 | -731.381 | 495.552
| 5400 | 14.098 | 145.88 | 5247.791 | -753.639 | 510.633
| 5500 | 11.098 | 145.88 | 5345.372 | -771.694 | 522.866
| 5600 | 8.098 | 145.88 | 5443.961 | -785.496 | 532.217
| 5700 | 5.098 | 145.88 | 5543.287 | -795.007 | 538.662
| 5800 | 2.098 | 145.88 | 5643.079 | -800.202 | 542.182
| 5869.937 | 0 | 0 | 5713 | -801.262 | 542.9
| 5900 | 0 | 0 | 5743.063 | -801.262 | 542.9
| 6000 | 0 | 0 | 5843.063 | -801.262 | 542.9
| 6100 | 0 | 0 | 5943.063 | -801.262 | 542.9
| 6200 | 0 | 0 | 6043.063 | -801.262 | 542.9
| 6300 | 0 | 0 | 6143.063 | -801.262 | 542.9
| 6400 | 0 | 0 | 6243.063 | -801.262 | 542.9
| 6500 | 0 | 0 | 6343.063 | -801.262 | 542.9
| 6600 | 0 | 0 | 6443.063 | -801.262 | 542.9
| 6700 | 0 | 0 | 6543.063 | -801.262 | 542.9
| 6800 | 0 | 0 | 6643.063 | -801.262 | 542.9
| 6900 | 0 | 0 | 6743.063 | -801.262 | 542.9
| 7000 | 0 | 0 | 6843.063 | -801.262 | 542.9
| 7100 | 0 | 0 | 6943.063 | -801.262 | 542.9
| 7200 | 0 | 0 | 7043.063 | -801.262 | 542.9
| 7300 | 0 | 0 | 7143.063 | -801.262 | 542.9
| 7400 | 0 | 0 | 7243.063 | -801.262 | 542.9
| 7500 | 0 | 0 | 7343.063 | -801.262 | 542.9
| 7600 | 0 | 0 | 7443.063 | -801.262 | 542.9
| 7700 | 0 | 0 | 7543.063 | -801.262 | 542.9
| 7800 | 0 | 0 | 7643.063 | -801.262 | 542.9
| 7900 | 0 | 0 | 7743.063 | -801.262 | 542.9
| 7919.937 | 0 | 0 | 7763 | -801.262 | 542.9

## Sheet1 (hidden)
Nichols Federal 0994-24-21E
Nichols 0994-24-21W
Nichols 0994-24-20W
Nichols Federal 0994-24-20E
Nichols Federal 0994-24-19E
Nichols 0994-24-19W
Nichols 0994-24-18W
Nichols Federal 0994-24-18E
Nichols Federal 0994-24-17E
Nichols 0994-24-17W
Nichols 0994-24-16E
Nichols 0994-24-15E
Nichols 0994-24-16W
Nichols 0994-24-13E
Nichols 0994-24-12E
Nichols 0994-24-12W
Nichols 0994-24-11W
Nichols 0994-24-11E
Nichols 0994-24-10E
Nichols 0994-24-10W

## Lookup (hidden)
North Reference | RetunValue | Grid Type | ReturnValue | Deviation Indicator | ReturnValue
| 2 |  | 0 |  | 2
True |  | SPCS-Colorado Central-NAD27 |  | Directional
Grid |  | SPCS-Colorado Central-NAD83 |  | High Angle
|  | SPCS-Colorado North-NAD27 |  | Horizontal
SPCS-Colorado North-NAD83
SPCS-Colorado South-NAD27
SPCS-Colorado South-NAD83
UTM-Zone 12 NAD27
UTM-Zone 12 NAD83
UTM-Zone 13 NAD27
UTM-Zone 13 NAD83