## Data
Header Information | measured depth (ft) | inclination (°) | azimuth (°) | true vertical depth (ft) | northing +N/-S (ft) | easting +E/-W (ft)
Operator Name | 1150 | 0 | 0 | 1150 | 0 | 0 | Bruton 30-14W
Laramie Energy, LLC. | 1200 | 1.5 | 152.77 | 1199.994 | -0.582 | 0.299 | Bruton 30-14E
Operator Number | 1300 | 4.5 | 152.77 | 1299.846 | -5.235 | 2.694 | Bruton 30-15E
10433 | 1400 | 7.5 | 152.77 | 1399.287 | -14.528 | 7.476 | Bruton 30-15W
Well Name and Number | 1500 | 10.5 | 152.77 | 1498.044 | -28.437 | 14.633 | Bruton 30-16W
Bruton 30-15E | 1600 | 13.5 | 152.77 | 1595.848 | -46.922 | 24.145 | Bruton 30-16E
API Number (if available) | 1694.657 | 16.34 | 152.77 | 1687.304 | -68.59 | 35.295 | Bruton 30-17E
| 1700 | 16.34 | 152.77 | 1692.431 | -69.926 | 35.983 | Bruton Federal 30-17W
Location: QQ SEC TWP RGE | 1800 | 16.34 | 152.77 | 1788.393 | -94.942 | 48.856 | Bruton Federal 30-18W
NESE 30 9S 93W | 1900 | 16.34 | 152.77 | 1884.354 | -119.957 | 61.728 | Bruton 30-19E
Citing Type: Planned or Actual | 2000 | 16.34 | 152.77 | 1980.315 | -144.973 | 74.601 | Bruton 30-20E
Planned | 2100 | 16.34 | 152.77 | 2076.276 | -169.988 | 87.474 | Bruton Federal 30-19W
Deviation Indicator | 2200 | 16.34 | 152.77 | 2172.237 | -195.003 | 100.346 | Bruton Federal 30-20W
Directional | 2300 | 16.34 | 152.77 | 2268.198 | -220.019 | 113.219 | Bruton 30-21E
North Reference | 2400 | 16.34 | 152.77 | 2364.159 | -245.034 | 126.091 | Bruton Federal 31-01E
True | 2500 | 16.34 | 152.77 | 2460.12 | -270.05 | 138.964 | Bruton Federal 30-21W
Grid Type | 2600 | 16.34 | 152.77 | 2556.081 | -295.065 | 151.837
#VALUE! | 2700 | 16.34 | 152.77 | 2652.042 | -320.081 | 164.709
| 2800 | 16.34 | 152.77 | 2748.003 | -345.096 | 177.582
| 2900 | 16.34 | 152.77 | 2843.964 | -370.111 | 190.454
| 3000 | 16.34 | 152.77 | 2939.925 | -395.127 | 203.327
| 3100 | 16.34 | 152.77 | 3035.886 | -420.142 | 216.2
| 3200 | 16.34 | 152.77 | 3131.847 | -445.158 | 229.072
| 3300 | 16.34 | 152.77 | 3227.808 | -470.173 | 241.945
| 3400 | 16.34 | 152.77 | 3323.769 | -495.189 | 254.817
| 3500 | 16.34 | 152.77 | 3419.73 | -520.204 | 267.69
| 3600 | 16.34 | 152.77 | 3515.692 | -545.219 | 280.563
| 3700 | 16.34 | 152.77 | 3611.653 | -570.235 | 293.435
| 3800 | 16.34 | 152.77 | 3707.614 | -595.25 | 306.308
| 3900 | 16.34 | 152.77 | 3803.575 | -620.266 | 319.18
| 4000 | 16.34 | 152.77 | 3899.536 | -645.281 | 332.053
| 4100 | 16.34 | 152.77 | 3995.497 | -670.297 | 344.926
| 4200 | 16.34 | 152.77 | 4091.458 | -695.312 | 357.798
| 4300 | 16.34 | 152.77 | 4187.419 | -720.327 | 370.671
| 4400 | 16.34 | 152.77 | 4283.38 | -745.343 | 383.543
| 4500 | 16.34 | 152.77 | 4379.341 | -770.358 | 396.416
| 4600 | 16.34 | 152.77 | 4475.302 | -795.374 | 409.289
| 4700 | 16.34 | 152.77 | 4571.263 | -820.389 | 422.161
| 4800 | 16.34 | 152.77 | 4667.224 | -845.405 | 435.034
| 4900 | 16.34 | 152.77 | 4763.185 | -870.42 | 447.907
| 5000 | 16.34 | 152.77 | 4859.146 | -895.435 | 460.779
| 5100 | 16.34 | 152.77 | 4955.107 | -920.451 | 473.652
| 5200 | 16.34 | 152.77 | 5051.068 | -945.466 | 486.524
| 5300 | 16.34 | 152.77 | 5147.029 | -970.482 | 499.397
| 5313.2 | 16.34 | 152.77 | 5159.696 | -973.784 | 501.096
| 5400 | 13.736 | 152.77 | 5243.517 | -993.807 | 511.4
| 5500 | 10.736 | 152.77 | 5341.234 | -1012.65 | 521.096
| 5600 | 7.736 | 152.77 | 5439.926 | -1026.919 | 528.439
| 5700 | 4.736 | 152.77 | 5539.323 | -1036.576 | 533.408
| 5800 | 1.736 | 152.77 | 5639.152 | -1041.594 | 535.99
| 5857.856 | 0 | 0 | 5697 | -1042.373 | 536.391
| 5900 | 0 | 0 | 5739.144 | -1042.373 | 536.391
| 6000 | 0 | 0 | 5839.144 | -1042.373 | 536.391
| 6100 | 0 | 0 | 5939.144 | -1042.373 | 536.391
| 6200 | 0 | 0 | 6039.144 | -1042.373 | 536.391
| 6300 | 0 | 0 | 6139.144 | -1042.373 | 536.391
| 6400 | 0 | 0 | 6239.144 | -1042.373 | 536.391
| 6500 | 0 | 0 | 6339.144 | -1042.373 | 536.391
| 6600 | 0 | 0 | 6439.144 | -1042.373 | 536.391
| 6700 | 0 | 0 | 6539.144 | -1042.373 | 536.391
| 6800 | 0 | 0 | 6639.144 | -1042.373 | 536.391
| 6900 | 0 | 0 | 6739.144 | -1042.373 | 536.391
| 7000 | 0 | 0 | 6839.144 | -1042.373 | 536.391
| 7100 | 0 | 0 | 6939.144 | -1042.373 | 536.391
| 7200 | 0 | 0 | 7039.144 | -1042.373 | 536.391
| 7300 | 0 | 0 | 7139.144 | -1042.373 | 536.391
| 7400 | 0 | 0 | 7239.144 | -1042.373 | 536.391
| 7500 | 0 | 0 | 7339.144 | -1042.373 | 536.391
| 7600 | 0 | 0 | 7439.144 | -1042.373 | 536.391
| 7700 | 0 | 0 | 7539.144 | -1042.373 | 536.391
| 7800 | 0 | 0 | 7639.144 | -1042.373 | 536.391
| 7900 | 0 | 0 | 7739.144 | -1042.373 | 536.391
| 7907.856 | 0 | 0 | 7747 | -1042.373 | 536.391

## Sheet1 (hidden)
Nichols Federal 0994-24-21E
Nichols 0994-24-21W
Nichols 0994-24-20W
Nichols Federal 0994-24-20E
Nichols Federal 0994-24-19E
Nichols 0994-24-19W
Nichols 0994-24-18W
Nichols Federal 0994-24-18E
Nichols Federal 0994-24-17E
Nichols 0994-24-17W
Nichols 0994-24-16E
Nichols 0994-24-15E
Nichols 0994-24-16W
Nichols 0994-24-13E
Nichols 0994-24-12E
Nichols 0994-24-12W
Nichols 0994-24-11W
Nichols 0994-24-11E
Nichols 0994-24-10E
Nichols 0994-24-10W

## Lookup (hidden)
North Reference | RetunValue | Grid Type | ReturnValue | Deviation Indicator | ReturnValue
| 2 |  | 0 |  | 2
True |  | SPCS-Colorado Central-NAD27 |  | Directional
Grid |  | SPCS-Colorado Central-NAD83 |  | High Angle
|  | SPCS-Colorado North-NAD27 |  | Horizontal
SPCS-Colorado North-NAD83
SPCS-Colorado South-NAD27
SPCS-Colorado South-NAD83
UTM-Zone 12 NAD27
UTM-Zone 12 NAD83
UTM-Zone 13 NAD27
UTM-Zone 13 NAD83