## Data
Header Information | measured depth (ft) | inclination (°) | azimuth (°) | true vertical depth (ft) | northing +N/-S (ft) | easting +E/-W (ft)
Operator Name | 1050 | 0 | 0 | 1050 | 0 | 0 | Bruton 30-14W
Laramie Energy, LLC. | 1100 | 1.5 | 161.115 | 1099.994 | -0.619 | 0.212 | Bruton 30-14E
Operator Number | 1200 | 4.5 | 161.115 | 1199.846 | -5.571 | 1.906 | Bruton 30-15E
10433 | 1300 | 7.5 | 161.115 | 1299.287 | -15.46 | 5.289 | Bruton 30-15W
Well Name and Number | 1400 | 10.5 | 161.115 | 1398.044 | -30.259 | 10.351 | Bruton 30-16W
Bruton 30-17E | 1500 | 13.5 | 161.115 | 1495.848 | -49.929 | 17.08 | Bruton 30-16E
API Number (if available) | 1600 | 16.5 | 161.115 | 1592.429 | -74.415 | 25.457 | Bruton 30-17E
| 1700 | 19.5 | 161.115 | 1687.524 | -103.65 | 35.458 | Bruton Federal 30-17W
Location: QQ SEC TWP RGE | 1800 | 22.5 | 161.115 | 1780.872 | -137.553 | 47.056 | Bruton Federal 30-18W
NESE 30 9S 93W | 1807.675 | 22.73 | 161.115 | 1787.956 | -140.346 | 48.011 | Bruton 30-19E
Citing Type: Planned or Actual | 1900 | 22.73 | 161.115 | 1873.111 | -174.099 | 59.558 | Bruton 30-20E
Planned | 2000 | 22.73 | 161.115 | 1965.344 | -210.658 | 72.064 | Bruton Federal 30-19W
Deviation Indicator | 2100 | 22.73 | 161.115 | 2057.578 | -247.218 | 84.571 | Bruton Federal 30-20W
Directional | 2200 | 22.73 | 161.115 | 2149.811 | -283.777 | 97.078 | Bruton 30-21E
North Reference | 2300 | 22.73 | 161.115 | 2242.045 | -320.336 | 109.584 | Bruton Federal 31-01E
True | 2400 | 22.73 | 161.115 | 2334.278 | -356.895 | 122.091 | Bruton Federal 30-21W
Grid Type | 2500 | 22.73 | 161.115 | 2426.511 | -393.455 | 134.598
#VALUE! | 2600 | 22.73 | 161.115 | 2518.745 | -430.014 | 147.104
| 2700 | 22.73 | 161.115 | 2610.978 | -466.573 | 159.611
| 2800 | 22.73 | 161.115 | 2703.212 | -503.133 | 172.118
| 2900 | 22.73 | 161.115 | 2795.445 | -539.692 | 184.624
| 3000 | 22.73 | 161.115 | 2887.678 | -576.251 | 197.131
| 3100 | 22.73 | 161.115 | 2979.912 | -612.81 | 209.637
| 3200 | 22.73 | 161.115 | 3072.145 | -649.37 | 222.144
| 3300 | 22.73 | 161.115 | 3164.379 | -685.929 | 234.651
| 3400 | 22.73 | 161.115 | 3256.612 | -722.488 | 247.157
| 3500 | 22.73 | 161.115 | 3348.846 | -759.048 | 259.664
| 3600 | 22.73 | 161.115 | 3441.079 | -795.607 | 272.171
| 3700 | 22.73 | 161.115 | 3533.312 | -832.166 | 284.677
| 3800 | 22.73 | 161.115 | 3625.546 | -868.725 | 297.184
| 3900 | 22.73 | 161.115 | 3717.779 | -905.285 | 309.69
| 4000 | 22.73 | 161.115 | 3810.013 | -941.844 | 322.197
| 4100 | 22.73 | 161.115 | 3902.246 | -978.403 | 334.704
| 4200 | 22.73 | 161.115 | 3994.48 | -1014.962 | 347.21
| 4300 | 22.73 | 161.115 | 4086.713 | -1051.522 | 359.717
| 4400 | 22.73 | 161.115 | 4178.946 | -1088.081 | 372.224
| 4500 | 22.73 | 161.115 | 4271.18 | -1124.64 | 384.73
| 4600 | 22.73 | 161.115 | 4363.413 | -1161.2 | 397.237
| 4700 | 22.73 | 161.115 | 4455.647 | -1197.759 | 409.743
| 4800 | 22.73 | 161.115 | 4547.88 | -1234.318 | 422.25
| 4900 | 22.73 | 161.115 | 4640.113 | -1270.877 | 434.757
| 5000 | 22.73 | 161.115 | 4732.347 | -1307.437 | 447.263
| 5100 | 22.73 | 161.115 | 4824.58 | -1343.996 | 459.77
| 5200 | 22.73 | 161.115 | 4916.814 | -1380.555 | 472.277
| 5211.091 | 22.73 | 161.115 | 4927.044 | -1384.61 | 473.664
| 5300 | 20.063 | 161.115 | 5009.817 | -1415.297 | 484.161
| 5400 | 17.063 | 161.115 | 5104.604 | -1445.415 | 494.464
| 5500 | 14.063 | 161.115 | 5200.926 | -1470.797 | 503.148
| 5600 | 11.063 | 161.115 | 5298.521 | -1491.375 | 510.187
| 5700 | 8.063 | 161.115 | 5397.12 | -1507.092 | 515.564
| 5800 | 5.063 | 161.115 | 5496.453 | -1517.905 | 519.263
| 5900 | 2.063 | 161.115 | 5596.249 | -1523.785 | 521.274
| 5968.766 | 0 | 0 | 5665 | -1524.956 | 521.675
| 6000 | 0 | 0 | 5696.234 | -1524.956 | 521.675
| 6100 | 0 | 0 | 5796.234 | -1524.956 | 521.675
| 6200 | 0 | 0 | 5896.234 | -1524.956 | 521.675
| 6300 | 0 | 0 | 5996.234 | -1524.956 | 521.675
| 6400 | 0 | 0 | 6096.234 | -1524.956 | 521.675
| 6500 | 0 | 0 | 6196.234 | -1524.956 | 521.675
| 6600 | 0 | 0 | 6296.234 | -1524.956 | 521.675
| 6700 | 0 | 0 | 6396.234 | -1524.956 | 521.675
| 6800 | 0 | 0 | 6496.234 | -1524.956 | 521.675
| 6900 | 0 | 0 | 6596.234 | -1524.956 | 521.675
| 7000 | 0 | 0 | 6696.234 | -1524.956 | 521.675
| 7100 | 0 | 0 | 6796.234 | -1524.956 | 521.675
| 7200 | 0 | 0 | 6896.234 | -1524.956 | 521.675
| 7300 | 0 | 0 | 6996.234 | -1524.956 | 521.675
| 7400 | 0 | 0 | 7096.234 | -1524.956 | 521.675
| 7500 | 0 | 0 | 7196.234 | -1524.956 | 521.675
| 7600 | 0 | 0 | 7296.234 | -1524.956 | 521.675
| 7700 | 0 | 0 | 7396.234 | -1524.956 | 521.675
| 7800 | 0 | 0 | 7496.234 | -1524.956 | 521.675
| 7900 | 0 | 0 | 7596.234 | -1524.956 | 521.675
| 8000 | 0 | 0 | 7696.234 | -1524.956 | 521.675
| 8100 | 0 | 0 | 7796.234 | -1524.956 | 521.675
| 8200 | 0 | 0 | 7896.234 | -1524.956 | 521.675
| 8300 | 0 | 0 | 7996.234 | -1524.956 | 521.675
| 8400 | 0 | 0 | 8096.234 | -1524.956 | 521.675
| 8500 | 0 | 0 | 8196.234 | -1524.956 | 521.675
| 8600 | 0 | 0 | 8296.234 | -1524.956 | 521.675
| 8668.766 | 0 | 0 | 8365 | -1524.956 | 521.675

## Sheet1 (hidden)
Nichols Federal 0994-24-21E
Nichols 0994-24-21W
Nichols 0994-24-20W
Nichols Federal 0994-24-20E
Nichols Federal 0994-24-19E
Nichols 0994-24-19W
Nichols 0994-24-18W
Nichols Federal 0994-24-18E
Nichols Federal 0994-24-17E
Nichols 0994-24-17W
Nichols 0994-24-16E
Nichols 0994-24-15E
Nichols 0994-24-16W
Nichols 0994-24-13E
Nichols 0994-24-12E
Nichols 0994-24-12W
Nichols 0994-24-11W
Nichols 0994-24-11E
Nichols 0994-24-10E
Nichols 0994-24-10W

## Lookup (hidden)
North Reference | RetunValue | Grid Type | ReturnValue | Deviation Indicator | ReturnValue
| 2 |  | 0 |  | 2
True |  | SPCS-Colorado Central-NAD27 |  | Directional
Grid |  | SPCS-Colorado Central-NAD83 |  | High Angle
|  | SPCS-Colorado North-NAD27 |  | Horizontal
SPCS-Colorado North-NAD83
SPCS-Colorado South-NAD27
SPCS-Colorado South-NAD83
UTM-Zone 12 NAD27
UTM-Zone 12 NAD83
UTM-Zone 13 NAD27
UTM-Zone 13 NAD83