## Data
Header Information | measured depth (ft) | inclination (°) | azimuth (°) | true vertical depth (ft) | northing +N/-S (ft) | easting +E/-W (ft)
Operator Name | 870 | 0 | 0 | 870 | 0 | 0 | Bruton 30-14W
Laramie Energy, LLC. | 900 | 0.9 | 161.299 | 899.999 | -0.223 | 0.076 | Bruton 30-14E
Operator Number | 1000 | 3.9 | 161.299 | 999.9 | -4.189 | 1.418 | Bruton 30-15E
10433 | 1100 | 6.9 | 161.299 | 1099.444 | -13.102 | 4.435 | Bruton 30-15W
Well Name and Number | 1200 | 9.9 | 161.299 | 1198.36 | -26.938 | 9.118 | Bruton 30-16W
Bruton 30-19E | 1300 | 12.9 | 161.299 | 1296.376 | -45.658 | 15.455 | Bruton 30-16E
API Number (if available) | 1400 | 15.9 | 161.299 | 1393.224 | -69.211 | 23.428 | Bruton 30-17E
| 1500 | 18.9 | 161.299 | 1488.637 | -97.533 | 33.015 | Bruton Federal 30-17W
Location: QQ SEC TWP RGE | 1600 | 21.9 | 161.299 | 1582.354 | -130.546 | 44.189 | Bruton Federal 30-18W
NESE 30 9S 93W | 1700 | 24.9 | 161.299 | 1674.119 | -168.16 | 56.921 | Bruton 30-19E
Citing Type: Planned or Actual | 1800 | 27.9 | 161.299 | 1763.68 | -210.272 | 71.176 | Bruton 30-20E
Planned | 1853.46 | 29.504 | 161.299 | 1810.57 | -234.59 | 79.407 | Bruton Federal 30-19W
Deviation Indicator | 1900 | 29.504 | 161.299 | 1851.075 | -256.3 | 86.756 | Bruton Federal 30-20W
Directional | 2000 | 29.504 | 161.299 | 1938.107 | -302.948 | 102.546 | Bruton 30-21E
North Reference | 2100 | 29.504 | 161.299 | 2025.139 | -349.596 | 118.336 | Bruton Federal 31-01E
True | 2200 | 29.504 | 161.299 | 2112.172 | -396.244 | 134.127 | Bruton Federal 30-21W
Grid Type | 2300 | 29.504 | 161.299 | 2199.204 | -442.892 | 149.917
#VALUE! | 2400 | 29.504 | 161.299 | 2286.236 | -489.54 | 165.707
| 2500 | 29.504 | 161.299 | 2373.269 | -536.189 | 181.497
| 2600 | 29.504 | 161.299 | 2460.301 | -582.837 | 197.287
| 2700 | 29.504 | 161.299 | 2547.333 | -629.485 | 213.077
| 2800 | 29.504 | 161.299 | 2634.366 | -676.133 | 228.868
| 2900 | 29.504 | 161.299 | 2721.398 | -722.781 | 244.658
| 3000 | 29.504 | 161.299 | 2808.43 | -769.429 | 260.448
| 3100 | 29.504 | 161.299 | 2895.462 | -816.077 | 276.238
| 3200 | 29.504 | 161.299 | 2982.495 | -862.726 | 292.028
| 3300 | 29.504 | 161.299 | 3069.527 | -909.374 | 307.818
| 3400 | 29.504 | 161.299 | 3156.559 | -956.022 | 323.609
| 3500 | 29.504 | 161.299 | 3243.592 | -1002.67 | 339.399
| 3600 | 29.504 | 161.299 | 3330.624 | -1049.318 | 355.189
| 3700 | 29.504 | 161.299 | 3417.656 | -1095.966 | 370.979
| 3800 | 29.504 | 161.299 | 3504.689 | -1142.614 | 386.769
| 3900 | 29.504 | 161.299 | 3591.721 | -1189.263 | 402.559
| 4000 | 29.504 | 161.299 | 3678.753 | -1235.911 | 418.349
| 4100 | 29.504 | 161.299 | 3765.785 | -1282.559 | 434.14
| 4200 | 29.504 | 161.299 | 3852.818 | -1329.207 | 449.93
| 4300 | 29.504 | 161.299 | 3939.85 | -1375.855 | 465.72
| 4400 | 29.504 | 161.299 | 4026.882 | -1422.503 | 481.51
| 4500 | 29.504 | 161.299 | 4113.915 | -1469.151 | 497.3
| 4600 | 29.504 | 161.299 | 4200.947 | -1515.8 | 513.09
| 4700 | 29.504 | 161.299 | 4287.979 | -1562.448 | 528.881
| 4800 | 29.504 | 161.299 | 4375.012 | -1609.096 | 544.671
| 4900 | 29.504 | 161.299 | 4462.044 | -1655.744 | 560.461
| 5000 | 29.504 | 161.299 | 4549.076 | -1702.392 | 576.251
| 5100 | 29.504 | 161.299 | 4636.108 | -1749.04 | 592.041
| 5173.905 | 29.504 | 161.299 | 4700.43 | -1783.516 | 603.711
| 5200 | 28.721 | 161.299 | 4723.228 | -1795.541 | 607.782
| 5300 | 25.721 | 161.299 | 4812.143 | -1838.864 | 622.446
| 5400 | 22.721 | 161.299 | 4903.329 | -1877.719 | 635.598
| 5500 | 19.721 | 161.299 | 4996.538 | -1912.001 | 647.202
| 5600 | 16.721 | 161.299 | 5091.513 | -1941.615 | 657.227
| 5700 | 13.721 | 161.299 | 5187.994 | -1966.48 | 665.643
| 5800 | 10.721 | 161.299 | 5285.716 | -1986.528 | 672.43
| 5900 | 7.721 | 161.299 | 5384.413 | -2001.705 | 677.567
| 6000 | 4.721 | 161.299 | 5483.813 | -2011.968 | 681.041
| 6100 | 1.721 | 161.299 | 5583.643 | -2017.289 | 682.842
| 6157.365 | 0 | 0 | 5641 | -2018.105 | 683.118
| 6200 | 0 | 0 | 5683.635 | -2018.105 | 683.118
| 6300 | 0 | 0 | 5783.635 | -2018.105 | 683.118
| 6400 | 0 | 0 | 5883.635 | -2018.105 | 683.118
| 6500 | 0 | 0 | 5983.635 | -2018.105 | 683.118
| 6600 | 0 | 0 | 6083.635 | -2018.105 | 683.118
| 6700 | 0 | 0 | 6183.635 | -2018.105 | 683.118
| 6800 | 0 | 0 | 6283.635 | -2018.105 | 683.118
| 6900 | 0 | 0 | 6383.635 | -2018.105 | 683.118
| 7000 | 0 | 0 | 6483.635 | -2018.105 | 683.118
| 7100 | 0 | 0 | 6583.635 | -2018.105 | 683.118
| 7200 | 0 | 0 | 6683.635 | -2018.105 | 683.118
| 7300 | 0 | 0 | 6783.635 | -2018.105 | 683.118
| 7400 | 0 | 0 | 6883.635 | -2018.105 | 683.118
| 7500 | 0 | 0 | 6983.635 | -2018.105 | 683.118
| 7600 | 0 | 0 | 7083.635 | -2018.105 | 683.118
| 7700 | 0 | 0 | 7183.635 | -2018.105 | 683.118
| 7800 | 0 | 0 | 7283.635 | -2018.105 | 683.118
| 7900 | 0 | 0 | 7383.635 | -2018.105 | 683.118
| 8000 | 0 | 0 | 7483.635 | -2018.105 | 683.118
| 8100 | 0 | 0 | 7583.635 | -2018.105 | 683.118
| 8200 | 0 | 0 | 7683.635 | -2018.105 | 683.118
| 8207.365 | 0 | 0 | 7691 | -2018.105 | 683.118

## Sheet1 (hidden)
Nichols Federal 0994-24-21E
Nichols 0994-24-21W
Nichols 0994-24-20W
Nichols Federal 0994-24-20E
Nichols Federal 0994-24-19E
Nichols 0994-24-19W
Nichols 0994-24-18W
Nichols Federal 0994-24-18E
Nichols Federal 0994-24-17E
Nichols 0994-24-17W
Nichols 0994-24-16E
Nichols 0994-24-15E
Nichols 0994-24-16W
Nichols 0994-24-13E
Nichols 0994-24-12E
Nichols 0994-24-12W
Nichols 0994-24-11W
Nichols 0994-24-11E
Nichols 0994-24-10E
Nichols 0994-24-10W

## Lookup (hidden)
North Reference | RetunValue | Grid Type | ReturnValue | Deviation Indicator | ReturnValue
| 2 |  | 0 |  | 2
True |  | SPCS-Colorado Central-NAD27 |  | Directional
Grid |  | SPCS-Colorado Central-NAD83 |  | High Angle
|  | SPCS-Colorado North-NAD27 |  | Horizontal
SPCS-Colorado North-NAD83
SPCS-Colorado South-NAD27
SPCS-Colorado South-NAD83
UTM-Zone 12 NAD27
UTM-Zone 12 NAD83
UTM-Zone 13 NAD27
UTM-Zone 13 NAD83