## Data
Header Information | measured depth (ft) | inclination (°) | azimuth (°) | true vertical depth (ft) | northing +N/-S (ft) | easting +E/-W (ft)
Operator Name | 566 | 0 | 0 | 566 | 0 | 0 | Bruton 30-14W
Laramie Energy, LLC. | 600 | 1.02 | 157.923 | 599.998 | -0.28 | 0.114 | Bruton 30-14E
Operator Number | 700 | 4.02 | 157.923 | 699.89 | -4.354 | 1.766 | Bruton 30-15E
10433 | 800 | 7.02 | 157.923 | 799.415 | -13.267 | 5.381 | Bruton 30-15W
Well Name and Number | 900 | 10.02 | 157.923 | 898.3 | -26.995 | 10.949 | Bruton 30-16W
Bruton 30-21E | 1000 | 13.02 | 157.923 | 996.274 | -45.5 | 18.454 | Bruton 30-16E
API Number (if available) | 1100 | 16.02 | 157.923 | 1093.069 | -68.73 | 27.877 | Bruton 30-17E
| 1200 | 19.02 | 157.923 | 1188.42 | -96.624 | 39.19 | Bruton Federal 30-17W
Location: QQ SEC TWP RGE | 1300 | 22.02 | 157.923 | 1282.064 | -129.103 | 52.364 | Bruton Federal 30-18W
NESE 30 9S 93W | 1400 | 25.02 | 157.923 | 1373.746 | -166.08 | 67.361 | Bruton 30-19E
Citing Type: Planned or Actual | 1500 | 28.02 | 157.923 | 1463.213 | -207.452 | 84.142 | Bruton 30-20E
Planned | 1600 | 31.02 | 157.923 | 1550.222 | -253.107 | 102.659 | Bruton Federal 30-19W
Deviation Indicator | 1700 | 34.02 | 157.923 | 1634.532 | -302.919 | 122.863 | Bruton Federal 30-20W
Directional | 1732.599 | 34.998 | 157.923 | 1661.395 | -320.033 | 129.804 | Bruton 30-21E
North Reference | 1800 | 34.998 | 157.923 | 1716.608 | -355.856 | 144.334 | Bruton Federal 31-01E
True | 1900 | 34.998 | 157.923 | 1798.525 | -409.006 | 165.891 | Bruton Federal 30-21W
Grid Type | 2000 | 34.998 | 157.923 | 1880.442 | -462.155 | 187.448
#VALUE! | 2100 | 34.998 | 157.923 | 1962.36 | -515.304 | 209.006
| 2200 | 34.998 | 157.923 | 2044.277 | -568.454 | 230.563
| 2300 | 34.998 | 157.923 | 2126.194 | -621.603 | 252.12
| 2400 | 34.998 | 157.923 | 2208.111 | -674.752 | 273.677
| 2500 | 34.998 | 157.923 | 2290.029 | -727.902 | 295.234
| 2600 | 34.998 | 157.923 | 2371.946 | -781.051 | 316.791
| 2700 | 34.998 | 157.923 | 2453.863 | -834.2 | 338.349
| 2800 | 34.998 | 157.923 | 2535.78 | -887.35 | 359.906
| 2900 | 34.998 | 157.923 | 2617.698 | -940.499 | 381.463
| 3000 | 34.998 | 157.923 | 2699.615 | -993.648 | 403.02
| 3100 | 34.998 | 157.923 | 2781.532 | -1046.798 | 424.577
| 3200 | 34.998 | 157.923 | 2863.449 | -1099.947 | 446.135
| 3300 | 34.998 | 157.923 | 2945.367 | -1153.096 | 467.692
| 3400 | 34.998 | 157.923 | 3027.284 | -1206.246 | 489.249
| 3500 | 34.998 | 157.923 | 3109.201 | -1259.395 | 510.806
| 3600 | 34.998 | 157.923 | 3191.118 | -1312.545 | 532.363
| 3700 | 34.998 | 157.923 | 3273.036 | -1365.694 | 553.92
| 3800 | 34.998 | 157.923 | 3354.953 | -1418.843 | 575.478
| 3900 | 34.998 | 157.923 | 3436.87 | -1471.993 | 597.035
| 4000 | 34.998 | 157.923 | 3518.787 | -1525.142 | 618.592
| 4100 | 34.998 | 157.923 | 3600.705 | -1578.291 | 640.149
| 4200 | 34.998 | 157.923 | 3682.622 | -1631.441 | 661.706
| 4300 | 34.998 | 157.923 | 3764.539 | -1684.59 | 683.264
| 4400 | 34.998 | 157.923 | 3846.456 | -1737.739 | 704.821
| 4500 | 34.998 | 157.923 | 3928.373 | -1790.889 | 726.378
| 4600 | 34.998 | 157.923 | 4010.291 | -1844.038 | 747.935
| 4700 | 34.998 | 157.923 | 4092.208 | -1897.187 | 769.492
| 4800 | 34.998 | 157.923 | 4174.125 | -1950.337 | 791.049
| 4900 | 34.998 | 157.923 | 4256.042 | -2003.486 | 812.607
| 5000 | 34.998 | 157.923 | 4337.96 | -2056.635 | 834.164
| 5100 | 34.998 | 157.923 | 4419.877 | -2109.785 | 855.721
| 5200 | 34.998 | 157.923 | 4501.794 | -2162.934 | 877.278
| 5227.847 | 34.998 | 157.923 | 4524.605 | -2177.734 | 883.281
| 5300 | 32.833 | 157.923 | 4584.479 | -2215.04 | 898.412
| 5400 | 29.833 | 157.923 | 4669.885 | -2263.223 | 917.955
| 5500 | 26.833 | 157.923 | 4757.895 | -2307.198 | 935.791
| 5600 | 23.833 | 157.923 | 4848.268 | -2346.845 | 951.872
| 5700 | 20.833 | 157.923 | 4940.756 | -2382.054 | 966.152
| 5800 | 17.833 | 157.923 | 5035.106 | -2412.729 | 978.594
| 5900 | 14.833 | 157.923 | 5131.06 | -2438.787 | 989.163
| 6000 | 11.833 | 157.923 | 5228.353 | -2460.155 | 997.83
| 6100 | 8.833 | 157.923 | 5326.72 | -2476.776 | 1004.571
| 6200 | 5.833 | 157.923 | 5425.89 | -2488.603 | 1009.368
| 6300 | 2.833 | 157.923 | 5525.593 | -2495.604 | 1012.208
| 6394.445 | 0 | 0 | 5620 | -2497.767 | 1013.085
| 6400 | 0 | 0 | 5625.555 | -2497.767 | 1013.085
| 6500 | 0 | 0 | 5725.555 | -2497.767 | 1013.085
| 6600 | 0 | 0 | 5825.555 | -2497.767 | 1013.085
| 6700 | 0 | 0 | 5925.555 | -2497.767 | 1013.085
| 6800 | 0 | 0 | 6025.555 | -2497.767 | 1013.085
| 6900 | 0 | 0 | 6125.555 | -2497.767 | 1013.085
| 7000 | 0 | 0 | 6225.555 | -2497.767 | 1013.085
| 7100 | 0 | 0 | 6325.555 | -2497.767 | 1013.085
| 7200 | 0 | 0 | 6425.555 | -2497.767 | 1013.085
| 7300 | 0 | 0 | 6525.555 | -2497.767 | 1013.085
| 7400 | 0 | 0 | 6625.555 | -2497.767 | 1013.085
| 7500 | 0 | 0 | 6725.555 | -2497.767 | 1013.085
| 7600 | 0 | 0 | 6825.555 | -2497.767 | 1013.085
| 7700 | 0 | 0 | 6925.555 | -2497.767 | 1013.085
| 7800 | 0 | 0 | 7025.555 | -2497.767 | 1013.085
| 7900 | 0 | 0 | 7125.555 | -2497.767 | 1013.085
| 8000 | 0 | 0 | 7225.555 | -2497.767 | 1013.085
| 8100 | 0 | 0 | 7325.555 | -2497.767 | 1013.085
| 8200 | 0 | 0 | 7425.555 | -2497.767 | 1013.085
| 8300 | 0 | 0 | 7525.555 | -2497.767 | 1013.085
| 8400 | 0 | 0 | 7625.555 | -2497.767 | 1013.085
| 8444.445 | 0 | 0 | 7670 | -2497.767 | 1013.085

## Sheet1 (hidden)
Nichols Federal 0994-24-21E
Nichols 0994-24-21W
Nichols 0994-24-20W
Nichols Federal 0994-24-20E
Nichols Federal 0994-24-19E
Nichols 0994-24-19W
Nichols 0994-24-18W
Nichols Federal 0994-24-18E
Nichols Federal 0994-24-17E
Nichols 0994-24-17W
Nichols 0994-24-16E
Nichols 0994-24-15E
Nichols 0994-24-16W
Nichols 0994-24-13E
Nichols 0994-24-12E
Nichols 0994-24-12W
Nichols 0994-24-11W
Nichols 0994-24-11E
Nichols 0994-24-10E
Nichols 0994-24-10W

## Lookup (hidden)
North Reference | RetunValue | Grid Type | ReturnValue | Deviation Indicator | ReturnValue
| 2 |  | 0 |  | 2
True |  | SPCS-Colorado Central-NAD27 |  | Directional
Grid |  | SPCS-Colorado Central-NAD83 |  | High Angle
|  | SPCS-Colorado North-NAD27 |  | Horizontal
SPCS-Colorado North-NAD83
SPCS-Colorado South-NAD27
SPCS-Colorado South-NAD83
UTM-Zone 12 NAD27
UTM-Zone 12 NAD83
UTM-Zone 13 NAD27
UTM-Zone 13 NAD83