## Data
Header Information | measured depth (ft) | inclination (°) | azimuth (°) | true vertical depth (ft) | northing +N/-S (ft) | easting +E/-W (ft)
Operator Name | 200 | 0 | 0 | 200 | 0 | 0 | Bruton 30-14W
Laramie Energy, LLC. | 300 | 3 | 234.769 | 299.954 | -1.51 | -2.138 | Bruton 30-14E
Operator Number | 400 | 6 | 234.769 | 399.635 | -6.036 | -8.546 | Bruton 30-15E
10433 | 500 | 9 | 234.769 | 498.768 | -13.564 | -19.207 | Bruton 30-15W
Well Name and Number | 600 | 12 | 234.769 | 597.082 | -24.076 | -34.09 | Bruton 30-16W
Bruton Federal 30-17W | 700 | 15 | 234.769 | 694.308 | -37.542 | -53.157 | Bruton 30-16E
API Number (if available) | 800 | 18 | 234.769 | 790.179 | -53.924 | -76.353 | Bruton 30-17E
| 900 | 21 | 234.769 | 884.432 | -73.178 | -103.616 | Bruton Federal 30-17W
Location: QQ SEC TWP RGE | 1000 | 24 | 234.769 | 976.81 | -95.252 | -134.872 | Bruton Federal 30-18W
NESE 30 9S 93W | 1100 | 27 | 234.769 | 1067.058 | -120.084 | -170.033 | Bruton 30-19E
Citing Type: Planned or Actual | 1200 | 30 | 234.769 | 1154.93 | -147.608 | -209.004 | Bruton 30-20E
Planned | 1212.129 | 30.364 | 234.769 | 1165.414 | -151.125 | -213.985 | Bruton Federal 30-19W
Deviation Indicator | 1300 | 30.364 | 234.769 | 1241.232 | -176.749 | -250.267 | Bruton Federal 30-20W
Directional | 1400 | 30.364 | 234.769 | 1327.516 | -205.91 | -291.557 | Bruton 30-21E
North Reference | 1500 | 30.364 | 234.769 | 1413.799 | -235.07 | -332.847 | Bruton Federal 31-01E
True | 1600 | 30.364 | 234.769 | 1500.082 | -264.231 | -374.137 | Bruton Federal 30-21W
Grid Type | 1700 | 30.364 | 234.769 | 1586.365 | -293.392 | -415.426
#VALUE! | 1800 | 30.364 | 234.769 | 1672.649 | -322.552 | -456.716
| 1900 | 30.364 | 234.769 | 1758.932 | -351.713 | -498.006
| 2000 | 30.364 | 234.769 | 1845.215 | -380.874 | -539.296
| 2100 | 30.364 | 234.769 | 1931.498 | -410.034 | -580.586
| 2200 | 30.364 | 234.769 | 2017.782 | -439.195 | -621.876
| 2300 | 30.364 | 234.769 | 2104.065 | -468.356 | -663.166
| 2400 | 30.364 | 234.769 | 2190.348 | -497.516 | -704.456
| 2500 | 30.364 | 234.769 | 2276.632 | -526.677 | -745.745
| 2600 | 30.364 | 234.769 | 2362.915 | -555.837 | -787.035
| 2700 | 30.364 | 234.769 | 2449.198 | -584.998 | -828.325
| 2800 | 30.364 | 234.769 | 2535.481 | -614.159 | -869.615
| 2900 | 30.364 | 234.769 | 2621.765 | -643.319 | -910.905
| 3000 | 30.364 | 234.769 | 2708.048 | -672.48 | -952.195
| 3100 | 30.364 | 234.769 | 2794.331 | -701.641 | -993.485
| 3200 | 30.364 | 234.769 | 2880.614 | -730.801 | -1034.775
| 3300 | 30.364 | 234.769 | 2966.898 | -759.962 | -1076.064
| 3400 | 30.364 | 234.769 | 3053.181 | -789.123 | -1117.354
| 3500 | 30.364 | 234.769 | 3139.464 | -818.283 | -1158.644
| 3600 | 30.364 | 234.769 | 3225.748 | -847.444 | -1199.934
| 3700 | 30.364 | 234.769 | 3312.031 | -876.605 | -1241.224
| 3800 | 30.364 | 234.769 | 3398.314 | -905.765 | -1282.514
| 3900 | 30.364 | 234.769 | 3484.597 | -934.926 | -1323.804
| 4000 | 30.364 | 234.769 | 3570.881 | -964.087 | -1365.094
| 4100 | 30.364 | 234.769 | 3657.164 | -993.247 | -1406.383
| 4200 | 30.364 | 234.769 | 3743.447 | -1022.408 | -1447.673
| 4300 | 30.364 | 234.769 | 3829.73 | -1051.569 | -1488.963
| 4400 | 30.364 | 234.769 | 3916.014 | -1080.729 | -1530.253
| 4500 | 30.364 | 234.769 | 4002.297 | -1109.89 | -1571.543
| 4600 | 30.364 | 234.769 | 4088.58 | -1139.05 | -1612.833
| 4700 | 30.364 | 234.769 | 4174.864 | -1168.211 | -1654.123
| 4800 | 30.364 | 234.769 | 4261.147 | -1197.372 | -1695.413
| 4900 | 30.364 | 234.769 | 4347.43 | -1226.532 | -1736.702
| 5000 | 30.364 | 234.769 | 4433.713 | -1255.693 | -1777.992
| 5100 | 30.364 | 234.769 | 4519.997 | -1284.854 | -1819.282
| 5200 | 30.364 | 234.769 | 4606.28 | -1314.014 | -1860.572
| 5284.96 | 30.364 | 234.769 | 4679.586 | -1338.789 | -1895.652
| 5300 | 29.913 | 234.769 | 4692.593 | -1343.145 | -1901.82
| 5400 | 26.913 | 234.769 | 4780.537 | -1370.591 | -1940.682
| 5500 | 23.913 | 234.769 | 4870.851 | -1395.344 | -1975.731
| 5600 | 20.913 | 234.769 | 4963.287 | -1417.337 | -2006.871
| 5700 | 17.913 | 234.769 | 5057.591 | -1436.508 | -2034.017
| 5800 | 14.913 | 234.769 | 5153.505 | -1452.806 | -2057.094
| 5900 | 11.913 | 234.769 | 5250.766 | -1466.186 | -2076.039
| 6000 | 8.913 | 234.769 | 5349.108 | -1476.611 | -2090.801
| 6100 | 5.913 | 234.769 | 5448.261 | -1484.053 | -2101.338
| 6200 | 2.913 | 234.769 | 5547.953 | -1488.491 | -2107.622
| 6297.088 | 0 | 0 | 5645 | -1489.914 | -2109.637
| 6300 | 0 | 0 | 5647.912 | -1489.914 | -2109.637
| 6400 | 0 | 0 | 5747.912 | -1489.914 | -2109.637
| 6500 | 0 | 0 | 5847.912 | -1489.914 | -2109.637
| 6600 | 0 | 0 | 5947.912 | -1489.914 | -2109.637
| 6700 | 0 | 0 | 6047.912 | -1489.914 | -2109.637
| 6800 | 0 | 0 | 6147.912 | -1489.914 | -2109.637
| 6900 | 0 | 0 | 6247.912 | -1489.914 | -2109.637
| 7000 | 0 | 0 | 6347.912 | -1489.914 | -2109.637
| 7100 | 0 | 0 | 6447.912 | -1489.914 | -2109.637
| 7200 | 0 | 0 | 6547.912 | -1489.914 | -2109.637
| 7300 | 0 | 0 | 6647.912 | -1489.914 | -2109.637
| 7400 | 0 | 0 | 6747.912 | -1489.914 | -2109.637
| 7500 | 0 | 0 | 6847.912 | -1489.914 | -2109.637
| 7600 | 0 | 0 | 6947.912 | -1489.914 | -2109.637
| 7700 | 0 | 0 | 7047.912 | -1489.914 | -2109.637
| 7800 | 0 | 0 | 7147.912 | -1489.914 | -2109.637
| 7900 | 0 | 0 | 7247.912 | -1489.914 | -2109.637
| 8000 | 0 | 0 | 7347.912 | -1489.914 | -2109.637
| 8100 | 0 | 0 | 7447.912 | -1489.914 | -2109.637
| 8200 | 0 | 0 | 7547.912 | -1489.914 | -2109.637
| 8300 | 0 | 0 | 7647.912 | -1489.914 | -2109.637
| 8400 | 0 | 0 | 7747.912 | -1489.914 | -2109.637
| 8500 | 0 | 0 | 7847.912 | -1489.914 | -2109.637
| 8600 | 0 | 0 | 7947.912 | -1489.914 | -2109.637
| 8700 | 0 | 0 | 8047.912 | -1489.914 | -2109.637
| 8800 | 0 | 0 | 8147.912 | -1489.914 | -2109.637
| 8900 | 0 | 0 | 8247.912 | -1489.914 | -2109.637
| 8997.088 | 0 | 0 | 8345 | -1489.914 | -2109.637

## Sheet1 (hidden)
Nichols Federal 0994-24-21E
Nichols 0994-24-21W
Nichols 0994-24-20W
Nichols Federal 0994-24-20E
Nichols Federal 0994-24-19E
Nichols 0994-24-19W
Nichols 0994-24-18W
Nichols Federal 0994-24-18E
Nichols Federal 0994-24-17E
Nichols 0994-24-17W
Nichols 0994-24-16E
Nichols 0994-24-15E
Nichols 0994-24-16W
Nichols 0994-24-13E
Nichols 0994-24-12E
Nichols 0994-24-12W
Nichols 0994-24-11W
Nichols 0994-24-11E
Nichols 0994-24-10E
Nichols 0994-24-10W

## Lookup (hidden)
North Reference | RetunValue | Grid Type | ReturnValue | Deviation Indicator | ReturnValue
| 2 |  | 0 |  | 2
True |  | SPCS-Colorado Central-NAD27 |  | Directional
Grid |  | SPCS-Colorado Central-NAD83 |  | High Angle
|  | SPCS-Colorado North-NAD27 |  | Horizontal
SPCS-Colorado North-NAD83
SPCS-Colorado South-NAD27
SPCS-Colorado South-NAD83
UTM-Zone 12 NAD27
UTM-Zone 12 NAD83
UTM-Zone 13 NAD27
UTM-Zone 13 NAD83