## Data
Header Information | measured depth (ft) | inclination (°) | azimuth (°) | true vertical depth (ft) | northing +N/-S (ft) | easting +E/-W (ft)
Operator Name | 26.25 | 0 | 0 | 26.25 | 0 | 0
Burlington Resources | 63 | 1.32 | 253.18 | 63 | -0.12 | -0.41
Operator Number | 123 | 1.5 | 252.79 | 122.98 | -0.55 | -1.82
26580 | 215 | 1.46 | 253.33 | 214.95 | -1.25 | -4.09
Well Name and Number | 309 | 1.46 | 254.24 | 308.92 | -1.92 | -6.39
Prosper Farms 4-65 2-1 4AH | 404 | 1.38 | 255.01 | 403.89 | -2.54 | -8.66
API Number (if available) | 495 | 1.39 | 253.22 | 494.86 | -3.14 | -10.77
05-005-07250 | 586 | 1.51 | 255.99 | 585.83 | -3.75 | -12.99
Location: QQ SEC TWP RGE | 679 | 1.43 | 254.54 | 678.8 | -4.36 | -15.3
SWSW Sec 2 TWP 4S RGE 65W | 770 | 1.5 | 256.27 | 769.77 | -4.94 | -17.55
Citing Type: Planned or Actual | 862 | 1.39 | 253.87 | 861.74 | -5.54 | -19.8
Actual | 953 | 1.46 | 248.55 | 952.71 | -6.27 | -21.93
Deviation Indicator | 1044 | 1.04 | 201.99 | 1043.7 | -7.46 | -23.32
Horizontal | 1135 | 1.03 | 199.15 | 1134.68 | -9 | -23.9
North Reference | 1227 | 0.96 | 214.5 | 1226.67 | -10.41 | -24.61
True | 1319 | 0.92 | 214.73 | 1318.65 | -11.66 | -25.47
Grid Type | 1410 | 0.93 | 216.88 | 1409.64 | -12.85 | -26.32
#VALUE! | 1501 | 0.98 | 217.07 | 1500.63 | -14.06 | -27.24
| 1593 | 0.96 | 211.89 | 1592.62 | -15.34 | -28.12
| 1684 | 0.84 | 208.05 | 1683.61 | -16.58 | -28.83
| 1775 | 0.81 | 204.97 | 1774.6 | -17.75 | -29.42
| 1870 | 0.8 | 202.37 | 1869.59 | -18.97 | -29.96
| 1964 | 0.83 | 202.26 | 1963.58 | -20.21 | -30.46
| 2059 | 0.76 | 200.2 | 2058.57 | -21.44 | -30.94
| 2154 | 0.75 | 201.59 | 2153.56 | -22.61 | -31.39
| 2175 | 0.74 | 202.54 | 2174.56 | -22.86 | -31.49
| 2281 | 1.44 | 224.76 | 2280.54 | -24.44 | -32.69
| 2376 | 0.96 | 206.82 | 2375.52 | -25.99 | -33.89
| 2470 | 1.49 | 205 | 2469.5 | -27.8 | -34.76
| 2565 | 0.74 | 178.04 | 2564.48 | -29.54 | -35.26
| 2659 | 2.25 | 112.49 | 2658.45 | -30.85 | -33.54
| 2753 | 1.76 | 109.5 | 2752.39 | -32.04 | -30.47
| 2848 | 1.58 | 114.93 | 2847.35 | -33.08 | -27.91
| 2942 | 1.45 | 115.49 | 2941.32 | -34.13 | -25.66
| 3037 | 1.35 | 121.05 | 3036.29 | -35.23 | -23.62
| 3131 | 2.08 | 108.48 | 3130.25 | -36.34 | -21.05
| 3225 | 2.69 | 89.44 | 3224.17 | -36.86 | -17.23
| 3320 | 2.71 | 90.17 | 3319.06 | -36.84 | -12.75
| 3415 | 2.24 | 90.74 | 3413.97 | -36.88 | -8.65
| 3509 | 1.99 | 97.1 | 3507.91 | -37.1 | -5.19
| 3604 | 1.75 | 90.35 | 3602.86 | -37.31 | -2.11
| 3698 | 1.46 | 100.99 | 3696.82 | -37.55 | 0.51
| 3792 | 1.24 | 98.37 | 3790.79 | -37.93 | 2.69
| 3887 | 1.24 | 114.33 | 3885.77 | -38.5 | 4.64
| 3981 | 1.96 | 51.4 | 3979.74 | -37.92 | 6.82
| 4076 | 1.33 | 53.33 | 4074.7 | -36.24 | 8.98
| 4170 | 0.93 | 58.32 | 4168.68 | -35.19 | 10.5
| 4264 | 0.59 | 50.46 | 4262.67 | -34.48 | 11.52
| 4358 | 0.49 | 42.17 | 4356.67 | -33.88 | 12.17
| 4453 | 0.24 | 123.16 | 4451.67 | -33.69 | 12.61
| 4547 | 0.76 | 213.2 | 4545.67 | -34.31 | 12.43
| 4642 | 0.46 | 167.02 | 4640.66 | -35.21 | 12.17
| 4736 | 0.47 | 135.39 | 4734.66 | -35.86 | 12.53
| 4830 | 0.86 | 348.1 | 4828.65 | -35.44 | 12.65
| 4924 | 1.09 | 351.59 | 4922.64 | -33.86 | 12.38
| 5019 | 0.86 | 345.09 | 5017.63 | -32.28 | 12.06
| 5113 | 0.62 | 2.24 | 5111.62 | -31.09 | 11.9
| 5207 | 0.79 | 27.46 | 5205.61 | -30.01 | 12.22
| 5302 | 1.37 | 35.38 | 5300.6 | -28.5 | 13.18
| 5396 | 1.26 | 33.66 | 5394.57 | -26.73 | 14.4
| 5491 | 1.13 | 37.29 | 5489.55 | -25.11 | 15.55
| 5586 | 1.14 | 28.36 | 5584.53 | -23.53 | 16.56
| 5680 | 1.45 | 15.28 | 5678.51 | -21.56 | 17.32
| 5774 | 1.31 | 17.81 | 5772.48 | -19.39 | 17.96
| 5868 | 1.14 | 18.02 | 5866.46 | -17.48 | 18.58
| 5963 | 1.27 | 358.99 | 5961.44 | -15.53 | 18.85
| 6058 | 1.97 | 356.42 | 6056.4 | -12.85 | 18.73
| 6152 | 2.32 | 352.3 | 6150.33 | -9.35 | 18.38
| 6246 | 2.21 | 29.9 | 6244.26 | -5.89 | 19.03
| 6341 | 2.9 | 51.44 | 6339.17 | -2.81 | 21.82
| 6436 | 3.48 | 56.09 | 6434.02 | 0.3 | 26.09
| 6530 | 4.32 | 70.39 | 6527.81 | 3.08 | 31.79
| 6624 | 4.99 | 82.99 | 6621.5 | 4.77 | 39.19
| 6719 | 5.73 | 85.3 | 6716.08 | 5.66 | 48.01
| 6813 | 6.65 | 85.52 | 6809.54 | 6.47 | 58.12
| 6908 | 7.83 | 80.74 | 6903.78 | 7.94 | 69.99
| 7002 | 10.42 | 85.28 | 6996.58 | 9.67 | 84.78
| 7096 | 11.49 | 83.62 | 7088.87 | 11.41 | 102.56
| 7190 | 12.57 | 79.63 | 7180.8 | 14.29 | 121.93
| 7284 | 12.44 | 80.53 | 7272.57 | 17.8 | 141.97
| 7379 | 12.39 | 82.05 | 7365.35 | 20.89 | 162.16
| 7412 | 13.62 | 85.25 | 7397.5 | 21.7 | 169.54
| 7507 | 22.03 | 83.58 | 7487.86 | 24.63 | 198.44
| 7601 | 32.38 | 83.11 | 7571.35 | 29.63 | 241.07
| 7696 | 41.81 | 85.14 | 7647.04 | 35.38 | 298
| 7790 | 51.32 | 87.01 | 7711.6 | 39.96 | 366.03
| 7884 | 61.65 | 92.33 | 7763.46 | 40.19 | 444.25
| 7979 | 69.69 | 94.72 | 7802.57 | 34.82 | 530.56
| 8073 | 74.59 | 92.94 | 7831.39 | 28.86 | 619.8
| 8167 | 83.05 | 91.75 | 7849.6 | 25.11 | 711.86
| 8230 | 90.09 | 90.85 | 7853.37 | 23.68 | 774.69
| 8303 | 92.06 | 91.81 | 7852 | 21.99 | 847.65
| 8394 | 92.34 | 92.1 | 7848.51 | 18.89 | 938.53
| 8485 | 90.46 | 92.07 | 7846.28 | 15.58 | 1029.44
| 8577 | 90.25 | 91.69 | 7845.71 | 12.56 | 1121.39
| 8669 | 90.43 | 92.14 | 7845.17 | 9.48 | 1213.33
| 8763 | 90.49 | 92.31 | 7844.41 | 5.83 | 1307.26
| 8858 | 90.25 | 92.33 | 7843.8 | 1.99 | 1402.18
| 8953 | 91.2 | 93.14 | 7842.6 | -2.54 | 1497.06
| 9047 | 92.19 | 93.83 | 7839.82 | -8.25 | 1590.84
| 9142 | 91.36 | 93.9 | 7836.88 | -14.65 | 1685.58
| 9237 | 90.52 | 92.57 | 7835.32 | -20.01 | 1780.42
| 9331 | 90.06 | 92.18 | 7834.84 | -23.91 | 1874.33
| 9425 | 91.42 | 93.62 | 7833.63 | -28.66 | 1968.2
| 9520 | 89.66 | 92.72 | 7832.73 | -33.92 | 2063.05
| 9614 | 90 | 92.36 | 7833.01 | -38.08 | 2156.95
| 9709 | 90.68 | 91.75 | 7832.45 | -41.49 | 2251.89
| 9803 | 90.89 | 91.22 | 7831.16 | -43.93 | 2345.85
| 9898 | 91.29 | 91.09 | 7829.35 | -45.84 | 2440.81
| 9993 | 89.78 | 88.55 | 7828.46 | -45.54 | 2535.8
| 10087 | 91.11 | 89.9 | 7827.73 | -44.27 | 2629.78
| 10181 | 89.91 | 87.64 | 7826.9 | -42.25 | 2723.75
| 10276 | 90.59 | 88.26 | 7826.48 | -38.85 | 2818.68
| 10370 | 91.11 | 88.42 | 7825.09 | -36.13 | 2912.63
| 10465 | 91.73 | 88.42 | 7822.73 | -33.51 | 3007.57
| 10559 | 90.99 | 88.8 | 7820.5 | -31.23 | 3101.51
| 10654 | 88.68 | 86.84 | 7820.78 | -27.62 | 3196.43
| 10748 | 88.67 | 86.87 | 7822.95 | -22.46 | 3290.27
| 10816 | 88.46 | 87.3 | 7824.65 | -19.01 | 3358.16
| 10910 | 89.17 | 88.67 | 7826.6 | -15.7 | 3452.08
| 11005 | 89.17 | 88.71 | 7827.97 | -13.53 | 3547.04
| 11099 | 89.23 | 89.04 | 7829.29 | -11.69 | 3641.01
| 11194 | 89.48 | 89.19 | 7830.36 | -10.22 | 3736
| 11288 | 89.51 | 89.07 | 7831.18 | -8.79 | 3829.98
| 11383 | 90.49 | 89.16 | 7831.18 | -7.32 | 3924.97
| 11477 | 91.02 | 89.36 | 7829.95 | -6.11 | 4018.95
| 11572 | 90.96 | 90.1 | 7828.3 | -5.66 | 4113.94
| 11666 | 90.86 | 90.82 | 7826.81 | -6.42 | 4207.92
| 11760 | 89.82 | 91.42 | 7826.25 | -8.25 | 4301.9
| 11855 | 89.29 | 91.34 | 7826.99 | -10.54 | 4396.87
| 11949 | 89.97 | 92.03 | 7827.6 | -13.31 | 4490.83
| 12044 | 90.92 | 92.98 | 7826.86 | -17.46 | 4585.73
| 12138 | 90.99 | 93.16 | 7825.29 | -22.49 | 4679.58
| 12233 | 89.23 | 91.27 | 7825.11 | -26.16 | 4774.5
| 12327 | 89.69 | 91.8 | 7826 | -28.68 | 4868.46
| 12422 | 89.54 | 91.98 | 7826.64 | -31.81 | 4963.41
| 12516 | 90.22 | 92.38 | 7826.83 | -35.39 | 5057.34
| 12611 | 91.79 | 92.81 | 7825.17 | -39.69 | 5152.23
| 12705 | 91.02 | 91.14 | 7822.86 | -42.93 | 5246.14
| 12800 | 89.91 | 89.51 | 7822.09 | -43.47 | 5341.13
| 12894 | 89.91 | 90.18 | 7822.24 | -43.21 | 5435.13
| 12989 | 91.39 | 91.8 | 7821.16 | -44.85 | 5530.1
| 13083 | 92.09 | 92.46 | 7818.31 | -48.35 | 5623.99
| 13178 | 90.46 | 91.54 | 7816.19 | -51.66 | 5718.91
| 13272 | 90.34 | 91.43 | 7815.54 | -54.1 | 5812.87
| 13366 | 90.4 | 90.84 | 7814.93 | -55.96 | 5906.85
| 13461 | 90.31 | 90.38 | 7814.34 | -56.97 | 6001.84
| 13555 | 90.65 | 90.24 | 7813.55 | -57.48 | 6095.84
| 13649 | 91.85 | 90.84 | 7811.5 | -58.36 | 6189.81
| 13744 | 91.26 | 90.66 | 7808.92 | -59.61 | 6284.77
| 13838 | 91.42 | 91.04 | 7806.73 | -61 | 6378.73
| 13933 | 91.66 | 91.12 | 7804.17 | -62.79 | 6473.68
| 14027 | 91.48 | 90.91 | 7801.6 | -64.46 | 6567.63
| 14122 | 91.33 | 90.79 | 7799.27 | -65.86 | 6662.59
| 14216 | 91.02 | 90.96 | 7797.34 | -67.3 | 6756.56
| 14311 | 90.71 | 90.81 | 7795.91 | -68.77 | 6851.54
| 14421 | 90.68 | 90.21 | 7794.57 | -69.75 | 6961.53
| 14488 | 90.68 | 90.21 | 7793.78 | -69.99 | 7028.52

## Lookup (hidden)
North Reference | RetunValue | Grid Type | ReturnValue | Deviation Indicator | ReturnValue
| 2 |  | 0 |  | 4
True |  | SPCS-Colorado Central-NAD27 |  | Directional
Grid |  | SPCS-Colorado Central-NAD83 |  | High Angle
|  | SPCS-Colorado North-NAD27 |  | Horizontal
SPCS-Colorado North-NAD83
SPCS-Colorado South-NAD27
SPCS-Colorado South-NAD83
UTM-Zone 12 NAD27
UTM-Zone 12 NAD83
UTM-Zone 13 NAD27
UTM-Zone 13 NAD83