## Data
Header Information | measured depth (ft) | inclination (°) | azimuth (°) | true vertical depth (ft) | northing +N/-S (ft) | easting +E/-W (ft)
Operator Name | 200 | 0 | 0 | 200 | 0 | 0 | Bruton 30-14W
Laramie Energy, LLC. | 300 | 3 | 217.728 | 299.954 | -2.07 | -1.602 | Bruton 30-14E
Operator Number | 400 | 6 | 217.728 | 399.635 | -8.275 | -6.402 | Bruton 30-15E
10433 | 500 | 9 | 217.728 | 498.768 | -18.597 | -14.388 | Bruton 30-15W
Well Name and Number | 600 | 12 | 217.728 | 597.082 | -33.009 | -25.538 | Bruton 30-16W
Bruton Federal 30-20W | 700 | 15 | 217.728 | 694.308 | -51.471 | -39.821 | Bruton 30-16E
API Number (if available) | 800 | 18 | 217.728 | 790.179 | -73.932 | -57.199 | Bruton 30-17E
| 900 | 21 | 217.728 | 884.432 | -100.33 | -77.622 | Bruton Federal 30-17W
Location: QQ SEC TWP RGE | 1000 | 24 | 217.728 | 976.81 | -130.594 | -101.037 | Bruton Federal 30-18W
NESE 30 9S 93W | 1100 | 27 | 217.728 | 1067.058 | -164.641 | -127.377 | Bruton 30-19E
Citing Type: Planned or Actual | 1200 | 30 | 217.728 | 1154.93 | -202.376 | -156.572 | Bruton 30-20E
Planned | 1300 | 33 | 217.728 | 1240.184 | -243.697 | -188.541 | Bruton Federal 30-19W
Deviation Indicator | 1306.672 | 33.2 | 217.728 | 1245.773 | -246.579 | -190.77 | Bruton Federal 30-20W
Directional | 1400 | 33.2 | 217.728 | 1323.867 | -286.998 | -222.041 | Bruton 30-21E
North Reference | 1500 | 33.2 | 217.728 | 1407.543 | -330.306 | -255.547 | Bruton Federal 31-01E
True | 1600 | 33.2 | 217.728 | 1491.219 | -373.614 | -289.053 | Bruton Federal 30-21W
Grid Type | 1700 | 33.2 | 217.728 | 1574.895 | -416.923 | -322.56
#VALUE! | 1800 | 33.2 | 217.728 | 1658.572 | -460.231 | -356.066
| 1900 | 33.2 | 217.728 | 1742.248 | -503.539 | -389.572
| 2000 | 33.2 | 217.728 | 1825.924 | -546.848 | -423.078
| 2100 | 33.2 | 217.728 | 1909.601 | -590.156 | -456.585
| 2200 | 33.2 | 217.728 | 1993.277 | -633.464 | -490.091
| 2300 | 33.2 | 217.728 | 2076.953 | -676.773 | -523.597
| 2400 | 33.2 | 217.728 | 2160.629 | -720.081 | -557.104
| 2500 | 33.2 | 217.728 | 2244.306 | -763.389 | -590.61
| 2600 | 33.2 | 217.728 | 2327.982 | -806.698 | -624.116
| 2700 | 33.2 | 217.728 | 2411.658 | -850.006 | -657.622
| 2800 | 33.2 | 217.728 | 2495.334 | -893.314 | -691.129
| 2900 | 33.2 | 217.728 | 2579.011 | -936.623 | -724.635
| 3000 | 33.2 | 217.728 | 2662.687 | -979.931 | -758.141
| 3100 | 33.2 | 217.728 | 2746.363 | -1023.239 | -791.647
| 3200 | 33.2 | 217.728 | 2830.04 | -1066.547 | -825.154
| 3300 | 33.2 | 217.728 | 2913.716 | -1109.856 | -858.66
| 3400 | 33.2 | 217.728 | 2997.392 | -1153.164 | -892.166
| 3500 | 33.2 | 217.728 | 3081.068 | -1196.472 | -925.673
| 3600 | 33.2 | 217.728 | 3164.745 | -1239.781 | -959.179
| 3700 | 33.2 | 217.728 | 3248.421 | -1283.089 | -992.685
| 3800 | 33.2 | 217.728 | 3332.097 | -1326.397 | -1026.191
| 3900 | 33.2 | 217.728 | 3415.773 | -1369.706 | -1059.698
| 4000 | 33.2 | 217.728 | 3499.45 | -1413.014 | -1093.204
| 4100 | 33.2 | 217.728 | 3583.126 | -1456.322 | -1126.71
| 4200 | 33.2 | 217.728 | 3666.802 | -1499.631 | -1160.216
| 4300 | 33.2 | 217.728 | 3750.479 | -1542.939 | -1193.723
| 4400 | 33.2 | 217.728 | 3834.155 | -1586.247 | -1227.229
| 4500 | 33.2 | 217.728 | 3917.831 | -1629.556 | -1260.735
| 4600 | 33.2 | 217.728 | 4001.507 | -1672.864 | -1294.241
| 4700 | 33.2 | 217.728 | 4085.184 | -1716.172 | -1327.748
| 4800 | 33.2 | 217.728 | 4168.86 | -1759.481 | -1361.254
| 4900 | 33.2 | 217.728 | 4252.536 | -1802.789 | -1394.76
| 5000 | 33.2 | 217.728 | 4336.212 | -1846.097 | -1428.267
| 5100 | 33.2 | 217.728 | 4419.889 | -1889.406 | -1461.773
| 5200 | 33.2 | 217.728 | 4503.565 | -1932.714 | -1495.279
| 5278.471 | 33.2 | 217.728 | 4569.227 | -1966.699 | -1521.572
| 5300 | 32.554 | 217.728 | 4587.307 | -1975.942 | -1528.723
| 5400 | 29.554 | 217.728 | 4672.965 | -2016.737 | -1560.285
| 5500 | 26.554 | 217.728 | 4761.206 | -2053.931 | -1589.061
| 5600 | 23.554 | 217.728 | 4851.786 | -2087.421 | -1614.971
| 5700 | 20.554 | 217.728 | 4944.458 | -2117.115 | -1637.944
| 5800 | 17.554 | 217.728 | 5038.968 | -2142.933 | -1657.919
| 5900 | 14.554 | 217.728 | 5135.057 | -2164.804 | -1674.839
| 6000 | 11.554 | 217.728 | 5232.462 | -2182.666 | -1688.659
| 6100 | 8.554 | 217.728 | 5330.915 | -2196.473 | -1699.341
| 6200 | 5.554 | 217.728 | 5430.147 | -2206.185 | -1706.855
| 6300 | 2.554 | 217.728 | 5529.885 | -2211.777 | -1711.181
| 6385.143 | 0 | 0 | 5615 | -2213.277 | -1712.342
| 6400 | 0 | 0 | 5629.857 | -2213.277 | -1712.342
| 6500 | 0 | 0 | 5729.857 | -2213.277 | -1712.342
| 6600 | 0 | 0 | 5829.857 | -2213.277 | -1712.342
| 6700 | 0 | 0 | 5929.857 | -2213.277 | -1712.342
| 6800 | 0 | 0 | 6029.857 | -2213.277 | -1712.342
| 6900 | 0 | 0 | 6129.857 | -2213.277 | -1712.342
| 7000 | 0 | 0 | 6229.857 | -2213.277 | -1712.342
| 7100 | 0 | 0 | 6329.857 | -2213.277 | -1712.342
| 7200 | 0 | 0 | 6429.857 | -2213.277 | -1712.342
| 7300 | 0 | 0 | 6529.857 | -2213.277 | -1712.342
| 7400 | 0 | 0 | 6629.857 | -2213.277 | -1712.342
| 7500 | 0 | 0 | 6729.857 | -2213.277 | -1712.342
| 7600 | 0 | 0 | 6829.857 | -2213.277 | -1712.342
| 7700 | 0 | 0 | 6929.857 | -2213.277 | -1712.342
| 7800 | 0 | 0 | 7029.857 | -2213.277 | -1712.342
| 7900 | 0 | 0 | 7129.857 | -2213.277 | -1712.342
| 8000 | 0 | 0 | 7229.857 | -2213.277 | -1712.342
| 8100 | 0 | 0 | 7329.857 | -2213.277 | -1712.342
| 8200 | 0 | 0 | 7429.857 | -2213.277 | -1712.342
| 8300 | 0 | 0 | 7529.857 | -2213.277 | -1712.342
| 8400 | 0 | 0 | 7629.857 | -2213.277 | -1712.342
| 8435.143 | 0 | 0 | 7665 | -2213.277 | -1712.342

## Sheet1 (hidden)
Nichols Federal 0994-24-21E
Nichols 0994-24-21W
Nichols 0994-24-20W
Nichols Federal 0994-24-20E
Nichols Federal 0994-24-19E
Nichols 0994-24-19W
Nichols 0994-24-18W
Nichols Federal 0994-24-18E
Nichols Federal 0994-24-17E
Nichols 0994-24-17W
Nichols 0994-24-16E
Nichols 0994-24-15E
Nichols 0994-24-16W
Nichols 0994-24-13E
Nichols 0994-24-12E
Nichols 0994-24-12W
Nichols 0994-24-11W
Nichols 0994-24-11E
Nichols 0994-24-10E
Nichols 0994-24-10W

## Lookup (hidden)
North Reference | RetunValue | Grid Type | ReturnValue | Deviation Indicator | ReturnValue
| 2 |  | 0 |  | 2
True |  | SPCS-Colorado Central-NAD27 |  | Directional
Grid |  | SPCS-Colorado Central-NAD83 |  | High Angle
|  | SPCS-Colorado North-NAD27 |  | Horizontal
SPCS-Colorado North-NAD83
SPCS-Colorado South-NAD27
SPCS-Colorado South-NAD83
UTM-Zone 12 NAD27
UTM-Zone 12 NAD83
UTM-Zone 13 NAD27
UTM-Zone 13 NAD83