## Data
Header Information | measured depth (ft) | inclination (°) | azimuth (°) | true vertical depth (ft) | northing +N/-S (ft) | easting +E/-W (ft)
Operator Name | 200 | 0 | 0 | 200 | 0 | 0 | Bruton 30-14W
Laramie Energy, LLC. | 300 | 3 | 227.123 | 299.954 | -1.781 | -1.918 | Bruton 30-14E
Operator Number | 400 | 6 | 227.123 | 399.635 | -7.119 | -7.667 | Bruton 30-15E
10433 | 500 | 9 | 227.123 | 498.768 | -15.999 | -17.231 | Bruton 30-15W
Well Name and Number | 600 | 12 | 227.123 | 597.082 | -28.397 | -30.584 | Bruton 30-16W
Bruton Federal 30-19W | 700 | 15 | 227.123 | 694.308 | -44.28 | -47.69 | Bruton 30-16E
API Number (if available) | 800 | 18 | 227.123 | 790.179 | -63.602 | -68.501 | Bruton 30-17E
| 900 | 21 | 227.123 | 884.432 | -86.313 | -92.96 | Bruton Federal 30-17W
Location: QQ SEC TWP RGE | 1000 | 24 | 227.123 | 976.81 | -112.348 | -121.001 | Bruton Federal 30-18W
NESE 30 9S 93W | 1100 | 27 | 227.123 | 1067.058 | -141.638 | -152.546 | Bruton 30-19E
Citing Type: Planned or Actual | 1200 | 30 | 227.123 | 1154.93 | -174.101 | -187.509 | Bruton 30-20E
Planned | 1300 | 33 | 227.123 | 1240.184 | -209.649 | -225.794 | Bruton Federal 30-19W
Deviation Indicator | 1345.901 | 34.377 | 227.123 | 1278.376 | -226.972 | -244.452 | Bruton Federal 30-20W
Directional | 1400 | 34.377 | 227.123 | 1323.026 | -247.757 | -266.837 | Bruton 30-21E
North Reference | 1500 | 34.377 | 227.123 | 1405.56 | -286.176 | -308.214 | Bruton Federal 31-01E
True | 1600 | 34.377 | 227.123 | 1488.094 | -324.595 | -349.592 | Bruton Federal 30-21W
Grid Type | 1700 | 34.377 | 227.123 | 1570.628 | -363.014 | -390.97
#VALUE! | 1800 | 34.377 | 227.123 | 1653.162 | -401.433 | -432.348
| 1900 | 34.377 | 227.123 | 1735.696 | -439.852 | -473.725
| 2000 | 34.377 | 227.123 | 1818.23 | -478.271 | -515.103
| 2100 | 34.377 | 227.123 | 1900.764 | -516.69 | -556.481
| 2200 | 34.377 | 227.123 | 1983.298 | -555.109 | -597.859
| 2300 | 34.377 | 227.123 | 2065.832 | -593.528 | -639.236
| 2400 | 34.377 | 227.123 | 2148.366 | -631.947 | -680.614
| 2500 | 34.377 | 227.123 | 2230.9 | -670.366 | -721.992
| 2600 | 34.377 | 227.123 | 2313.434 | -708.785 | -763.37
| 2700 | 34.377 | 227.123 | 2395.968 | -747.204 | -804.747
| 2800 | 34.377 | 227.123 | 2478.502 | -785.623 | -846.125
| 2900 | 34.377 | 227.123 | 2561.036 | -824.042 | -887.503
| 3000 | 34.377 | 227.123 | 2643.57 | -862.461 | -928.881
| 3100 | 34.377 | 227.123 | 2726.104 | -900.88 | -970.258
| 3200 | 34.377 | 227.123 | 2808.638 | -939.299 | -1011.636
| 3300 | 34.377 | 227.123 | 2891.172 | -977.718 | -1053.014
| 3400 | 34.377 | 227.123 | 2973.706 | -1016.137 | -1094.392
| 3500 | 34.377 | 227.123 | 3056.24 | -1054.556 | -1135.769
| 3600 | 34.377 | 227.123 | 3138.774 | -1092.975 | -1177.147
| 3700 | 34.377 | 227.123 | 3221.308 | -1131.394 | -1218.525
| 3800 | 34.377 | 227.123 | 3303.842 | -1169.813 | -1259.902
| 3900 | 34.377 | 227.123 | 3386.376 | -1208.232 | -1301.28
| 4000 | 34.377 | 227.123 | 3468.91 | -1246.651 | -1342.658
| 4100 | 34.377 | 227.123 | 3551.444 | -1285.07 | -1384.036
| 4200 | 34.377 | 227.123 | 3633.978 | -1323.489 | -1425.413
| 4300 | 34.377 | 227.123 | 3716.512 | -1361.908 | -1466.791
| 4400 | 34.377 | 227.123 | 3799.046 | -1400.327 | -1508.169
| 4500 | 34.377 | 227.123 | 3881.58 | -1438.747 | -1549.547
| 4600 | 34.377 | 227.123 | 3964.114 | -1477.166 | -1590.924
| 4700 | 34.377 | 227.123 | 4046.648 | -1515.585 | -1632.302
| 4800 | 34.377 | 227.123 | 4129.182 | -1554.004 | -1673.68
| 4900 | 34.377 | 227.123 | 4211.716 | -1592.423 | -1715.058
| 5000 | 34.377 | 227.123 | 4294.25 | -1630.842 | -1756.435
| 5100 | 34.377 | 227.123 | 4376.784 | -1669.261 | -1797.813
| 5200 | 34.377 | 227.123 | 4459.318 | -1707.68 | -1839.191
| 5298.513 | 34.377 | 227.123 | 4540.624 | -1745.528 | -1879.953
| 5300 | 34.332 | 227.123 | 4541.852 | -1746.098 | -1880.568
| 5400 | 31.332 | 227.123 | 4625.868 | -1782.986 | -1920.296
| 5500 | 28.332 | 227.123 | 4712.607 | -1816.83 | -1956.747
| 5600 | 25.332 | 227.123 | 4801.83 | -1847.54 | -1989.822
| 5700 | 22.332 | 227.123 | 4893.292 | -1875.03 | -2019.429
| 5800 | 19.332 | 227.123 | 4986.744 | -1899.225 | -2045.488
| 5900 | 16.332 | 227.123 | 5081.929 | -1920.06 | -2067.927
| 6000 | 13.332 | 227.123 | 5178.586 | -1937.476 | -2086.684
| 6100 | 10.332 | 227.123 | 5276.45 | -1951.427 | -2101.709
| 6200 | 7.332 | 227.123 | 5375.253 | -1961.873 | -2112.96
| 6300 | 4.332 | 227.123 | 5474.724 | -1968.786 | -2120.406
| 6400 | 1.332 | 227.123 | 5574.59 | -1972.148 | -2124.027
| 6444.414 | 0 | 0 | 5619 | -1972.5 | -2124.405
| 6500 | 0 | 0 | 5674.586 | -1972.5 | -2124.405
| 6600 | 0 | 0 | 5774.586 | -1972.5 | -2124.405
| 6700 | 0 | 0 | 5874.586 | -1972.5 | -2124.405
| 6800 | 0 | 0 | 5974.586 | -1972.5 | -2124.405
| 6900 | 0 | 0 | 6074.586 | -1972.5 | -2124.405
| 7000 | 0 | 0 | 6174.586 | -1972.5 | -2124.405
| 7100 | 0 | 0 | 6274.586 | -1972.5 | -2124.405
| 7200 | 0 | 0 | 6374.586 | -1972.5 | -2124.405
| 7300 | 0 | 0 | 6474.586 | -1972.5 | -2124.405
| 7400 | 0 | 0 | 6574.586 | -1972.5 | -2124.405
| 7500 | 0 | 0 | 6674.586 | -1972.5 | -2124.405
| 7600 | 0 | 0 | 6774.586 | -1972.5 | -2124.405
| 7700 | 0 | 0 | 6874.586 | -1972.5 | -2124.405
| 7800 | 0 | 0 | 6974.586 | -1972.5 | -2124.405
| 7900 | 0 | 0 | 7074.586 | -1972.5 | -2124.405
| 8000 | 0 | 0 | 7174.586 | -1972.5 | -2124.405
| 8100 | 0 | 0 | 7274.586 | -1972.5 | -2124.405
| 8200 | 0 | 0 | 7374.586 | -1972.5 | -2124.405
| 8300 | 0 | 0 | 7474.586 | -1972.5 | -2124.405
| 8400 | 0 | 0 | 7574.586 | -1972.5 | -2124.405
| 8494.414 | 0 | 0 | 7669 | -1972.5 | -2124.405

## Sheet1 (hidden)
Nichols Federal 0994-24-21E
Nichols 0994-24-21W
Nichols 0994-24-20W
Nichols Federal 0994-24-20E
Nichols Federal 0994-24-19E
Nichols 0994-24-19W
Nichols 0994-24-18W
Nichols Federal 0994-24-18E
Nichols Federal 0994-24-17E
Nichols 0994-24-17W
Nichols 0994-24-16E
Nichols 0994-24-15E
Nichols 0994-24-16W
Nichols 0994-24-13E
Nichols 0994-24-12E
Nichols 0994-24-12W
Nichols 0994-24-11W
Nichols 0994-24-11E
Nichols 0994-24-10E
Nichols 0994-24-10W

## Lookup (hidden)
North Reference | RetunValue | Grid Type | ReturnValue | Deviation Indicator | ReturnValue
| 2 |  | 0 |  | 2
True |  | SPCS-Colorado Central-NAD27 |  | Directional
Grid |  | SPCS-Colorado Central-NAD83 |  | High Angle
|  | SPCS-Colorado North-NAD27 |  | Horizontal
SPCS-Colorado North-NAD83
SPCS-Colorado South-NAD27
SPCS-Colorado South-NAD83
UTM-Zone 12 NAD27
UTM-Zone 12 NAD83
UTM-Zone 13 NAD27
UTM-Zone 13 NAD83