## Data
Header Information | measured depth (ft) | inclination (°) | azimuth (°) | true vertical depth (ft) | northing +N/-S (ft) | easting +E/-W (ft)
Operator Name | 300 | 0 | 0 | 300 | 0 | 0 | Bruton 30-14W
Laramie Energy, LLC. | 400 | 3 | 180 | 399.954 | -2.617 | 0 | Bruton 30-14E
Operator Number | 500 | 6 | 180 | 499.635 | -10.462 | 0 | Bruton 30-15E
10433 | 600 | 9 | 180 | 598.768 | -23.514 | 0 | Bruton 30-15W
Well Name and Number | 700 | 12 | 180 | 697.082 | -41.735 | 0 | Bruton 30-16W
Bruton Federal 31-01E | 800 | 15 | 180 | 794.308 | -65.077 | 0 | Bruton 30-16E
API Number (if available) | 900 | 18 | 180 | 890.179 | -93.475 | 0 | Bruton 30-17E
| 1000 | 21 | 180 | 984.432 | -126.852 | 0 | Bruton Federal 30-17W
Location: QQ SEC TWP RGE | 1100 | 24 | 180 | 1076.81 | -165.116 | 0 | Bruton Federal 30-18W
NESE 30 9S 93W | 1200 | 27 | 180 | 1167.058 | -208.162 | 0 | Bruton 30-19E
Citing Type: Planned or Actual | 1300 | 30 | 180 | 1254.93 | -255.873 | 0 | Bruton 30-20E
Planned | 1400 | 33 | 180 | 1340.184 | -308.117 | 0 | Bruton Federal 30-19W
Deviation Indicator | 1433.333 | 34 | 180 | 1367.98 | -326.514 | 0 | Bruton Federal 30-20W
Directional | 1500 | 33.873 | 176.424 | 1423.296 | -363.7 | 1.159 | Bruton 30-21E
North Reference | 1600 | 33.878 | 171.041 | 1506.34 | -419.057 | 7.239 | Bruton Federal 31-01E
True | 1661.435 | 33.996 | 167.746 | 1557.314 | -452.758 | 13.551 | Bruton Federal 30-21W
Grid Type | 1700 | 33.996 | 167.746 | 1589.287 | -473.83 | 18.128
#VALUE! | 1800 | 33.996 | 167.746 | 1672.195 | -528.47 | 29.995
| 1900 | 33.996 | 167.746 | 1755.102 | -583.11 | 41.863
| 2000 | 33.996 | 167.746 | 1838.01 | -637.749 | 53.73
| 2100 | 33.996 | 167.746 | 1920.917 | -692.389 | 65.598
| 2200 | 33.996 | 167.746 | 2003.825 | -747.029 | 77.465
| 2300 | 33.996 | 167.746 | 2086.732 | -801.669 | 89.333
| 2400 | 33.996 | 167.746 | 2169.639 | -856.309 | 101.2
| 2500 | 33.996 | 167.746 | 2252.547 | -910.949 | 113.068
| 2600 | 33.996 | 167.746 | 2335.454 | -965.589 | 124.935
| 2700 | 33.996 | 167.746 | 2418.362 | -1020.229 | 136.803
| 2800 | 33.996 | 167.746 | 2501.269 | -1074.868 | 148.67
| 2900 | 33.996 | 167.746 | 2584.177 | -1129.508 | 160.538
| 3000 | 33.996 | 167.746 | 2667.084 | -1184.148 | 172.405
| 3100 | 33.996 | 167.746 | 2749.992 | -1238.788 | 184.273
| 3200 | 33.996 | 167.746 | 2832.899 | -1293.428 | 196.14
| 3300 | 33.996 | 167.746 | 2915.807 | -1348.068 | 208.008
| 3400 | 33.996 | 167.746 | 2998.714 | -1402.708 | 219.875
| 3500 | 33.996 | 167.746 | 3081.621 | -1457.348 | 231.743
| 3600 | 33.996 | 167.746 | 3164.529 | -1511.987 | 243.61
| 3700 | 33.996 | 167.746 | 3247.436 | -1566.627 | 255.478
| 3800 | 33.996 | 167.746 | 3330.344 | -1621.267 | 267.345
| 3900 | 33.996 | 167.746 | 3413.251 | -1675.907 | 279.213
| 4000 | 33.996 | 167.746 | 3496.159 | -1730.547 | 291.08
| 4100 | 33.996 | 167.746 | 3579.066 | -1785.187 | 302.948
| 4200 | 33.996 | 167.746 | 3661.974 | -1839.827 | 314.815
| 4300 | 33.996 | 167.746 | 3744.881 | -1894.467 | 326.683
| 4400 | 33.996 | 167.746 | 3827.789 | -1949.106 | 338.55
| 4500 | 33.996 | 167.746 | 3910.696 | -2003.746 | 350.418
| 4600 | 33.996 | 167.746 | 3993.604 | -2058.386 | 362.285
| 4700 | 33.996 | 167.746 | 4076.511 | -2113.026 | 374.153
| 4800 | 33.996 | 167.746 | 4159.418 | -2167.666 | 386.02
| 4900 | 33.996 | 167.746 | 4242.326 | -2222.306 | 397.888
| 5000 | 33.996 | 167.746 | 4325.233 | -2276.946 | 409.755
| 5100 | 33.996 | 167.746 | 4408.141 | -2331.586 | 421.623
| 5200 | 33.996 | 167.746 | 4491.048 | -2386.225 | 433.49
| 5261.607 | 33.996 | 167.746 | 4542.125 | -2419.887 | 440.801
| 5300 | 32.844 | 167.746 | 4574.169 | -2440.551 | 445.29
| 5400 | 29.844 | 167.746 | 4659.565 | -2491.378 | 456.329
| 5500 | 26.844 | 167.746 | 4747.566 | -2537.768 | 466.405
| 5600 | 23.844 | 167.746 | 4837.931 | -2579.594 | 475.489
| 5700 | 20.844 | 167.746 | 4930.412 | -2616.741 | 483.557
| 5800 | 17.844 | 167.746 | 5024.755 | -2649.107 | 490.587
| 5900 | 14.844 | 167.746 | 5120.703 | -2676.604 | 496.559
| 6000 | 11.844 | 167.746 | 5217.992 | -2699.156 | 501.457
| 6100 | 8.844 | 167.746 | 5316.356 | -2716.701 | 505.268
| 6200 | 5.844 | 167.746 | 5415.524 | -2729.192 | 507.981
| 6300 | 2.844 | 167.746 | 5515.225 | -2736.594 | 509.588
| 6394.814 | 0 | 0 | 5610 | -2738.893 | 510.088
| 6400 | 0 | 0 | 5615.186 | -2738.893 | 510.088
| 6500 | 0 | 0 | 5715.186 | -2738.893 | 510.088
| 6600 | 0 | 0 | 5815.186 | -2738.893 | 510.088
| 6700 | 0 | 0 | 5915.186 | -2738.893 | 510.088
| 6800 | 0 | 0 | 6015.186 | -2738.893 | 510.088
| 6900 | 0 | 0 | 6115.186 | -2738.893 | 510.088
| 7000 | 0 | 0 | 6215.186 | -2738.893 | 510.088
| 7100 | 0 | 0 | 6315.186 | -2738.893 | 510.088
| 7200 | 0 | 0 | 6415.186 | -2738.893 | 510.088
| 7300 | 0 | 0 | 6515.186 | -2738.893 | 510.088
| 7400 | 0 | 0 | 6615.186 | -2738.893 | 510.088
| 7500 | 0 | 0 | 6715.186 | -2738.893 | 510.088
| 7600 | 0 | 0 | 6815.186 | -2738.893 | 510.088
| 7700 | 0 | 0 | 6915.186 | -2738.893 | 510.088
| 7800 | 0 | 0 | 7015.186 | -2738.893 | 510.088
| 7900 | 0 | 0 | 7115.186 | -2738.893 | 510.088
| 8000 | 0 | 0 | 7215.186 | -2738.893 | 510.088
| 8100 | 0 | 0 | 7315.186 | -2738.893 | 510.088
| 8200 | 0 | 0 | 7415.186 | -2738.893 | 510.088
| 8300 | 0 | 0 | 7515.186 | -2738.893 | 510.088
| 8400 | 0 | 0 | 7615.186 | -2738.893 | 510.088
| 8444.814 | 0 | 0 | 7660 | -2738.893 | 510.088

## Sheet1 (hidden)
Nichols Federal 0994-24-21E
Nichols 0994-24-21W
Nichols 0994-24-20W
Nichols Federal 0994-24-20E
Nichols Federal 0994-24-19E
Nichols 0994-24-19W
Nichols 0994-24-18W
Nichols Federal 0994-24-18E
Nichols Federal 0994-24-17E
Nichols 0994-24-17W
Nichols 0994-24-16E
Nichols 0994-24-15E
Nichols 0994-24-16W
Nichols 0994-24-13E
Nichols 0994-24-12E
Nichols 0994-24-12W
Nichols 0994-24-11W
Nichols 0994-24-11E
Nichols 0994-24-10E
Nichols 0994-24-10W

## Lookup (hidden)
North Reference | RetunValue | Grid Type | ReturnValue | Deviation Indicator | ReturnValue
| 2 |  | 0 |  | 2
True |  | SPCS-Colorado Central-NAD27 |  | Directional
Grid |  | SPCS-Colorado Central-NAD83 |  | High Angle
|  | SPCS-Colorado North-NAD27 |  | Horizontal
SPCS-Colorado North-NAD83
SPCS-Colorado South-NAD27
SPCS-Colorado South-NAD83
UTM-Zone 12 NAD27
UTM-Zone 12 NAD83
UTM-Zone 13 NAD27
UTM-Zone 13 NAD83