## Data
Header Information | measured depth (ft) | inclination (°) | azimuth (°) | true vertical depth (ft) | northing +N/-S (ft) | easting +E/-W (ft) | Vsec (ft)
Operator Name | 0 | 0 | 0 | 0 | 0 | 0 | 0
PDC ENERGY | 100 | 0 | 0 | 100 | 0 | 0 | 0
Operator Number | 200 | 0 | 0 | 200 | 0 | 0 | 0
69175 | 300 | 0 | 0 | 300 | 0 | 0 | 0
Well Name and Number | 400 | 0 | 0 | 400 | 0 | 0 | 0
HAROLD 6X-234 | 500 | 0 | 0 | 500 | 0 | 0 | 0
API Number (if available) | 600 | 0 | 0 | 600 | 0 | 0 | 0
| 700 | 2 | 68.34 | 699.98 | 0.64 | 1.62 | -1.56
Location: QQ SEC TWP RGE | 800 | 4 | 68.34 | 799.84 | 2.58 | 6.49 | -6.25
SE SE SEC. 6 T4N R64W | 900 | 6 | 68.34 | 899.45 | 5.79 | 14.59 | -14.05
Citing Type: Planned or Actual | 1000 | 8 | 68.34 | 998.7 | 10.29 | 25.91 | -24.96
Planned | 1100 | 10 | 68.34 | 1097.47 | 16.06 | 40.45 | -38.96
Deviation Indicator | 1200 | 12 | 68.34 | 1195.62 | 23.11 | 58.18 | -56.04
Horizontal | 1230.52 | 12.61 | 68.34 | 1225.44 | 25.51 | 64.23 | -61.86
North Reference | 1300 | 12.61 | 68.34 | 1293.25 | 31.11 | 78.33 | -75.44
True | 1400 | 12.61 | 68.34 | 1390.83 | 39.16 | 98.62 | -94.98
Grid Type | 1500 | 12.61 | 68.34 | 1488.42 | 47.22 | 118.91 | -114.53
#VALUE! | 1600 | 12.61 | 68.34 | 1586.01 | 55.28 | 139.2 | -134.07
| 1700 | 12.61 | 68.34 | 1683.6 | 63.34 | 159.49 | -153.61
| 1800 | 12.61 | 68.34 | 1781.18 | 71.39 | 179.78 | -173.15
| 1900 | 12.61 | 68.34 | 1878.77 | 79.45 | 200.07 | -192.7
| 2000 | 12.61 | 68.34 | 1976.36 | 87.51 | 220.36 | -212.24
| 2100 | 12.61 | 68.34 | 2073.95 | 95.57 | 240.65 | -231.78
| 2200 | 12.61 | 68.34 | 2171.54 | 103.63 | 260.94 | -251.33
| 2300 | 12.61 | 68.34 | 2269.12 | 111.68 | 281.23 | -270.87
| 2400 | 12.61 | 68.34 | 2366.71 | 119.74 | 301.52 | -290.41
| 2500 | 12.61 | 68.34 | 2464.3 | 127.8 | 321.81 | -309.95
| 2600 | 12.61 | 68.34 | 2561.89 | 135.86 | 342.1 | -329.5
| 2700 | 12.61 | 68.34 | 2659.47 | 143.92 | 362.39 | -349.04
| 2800 | 12.61 | 68.34 | 2757.06 | 151.97 | 382.68 | -368.58
| 2900 | 12.61 | 68.34 | 2854.65 | 160.03 | 402.97 | -388.13
| 3000 | 12.61 | 68.34 | 2952.24 | 168.09 | 423.26 | -407.67
| 3100 | 12.61 | 68.34 | 3049.83 | 176.15 | 443.55 | -427.21
| 3200 | 12.61 | 68.34 | 3147.41 | 184.2 | 463.84 | -446.75
| 3300 | 12.61 | 68.34 | 3245 | 192.26 | 484.13 | -466.3
| 3400 | 12.61 | 68.34 | 3342.59 | 200.32 | 504.42 | -485.84
| 3500 | 12.61 | 68.34 | 3440.18 | 208.38 | 524.71 | -505.38
| 3600 | 12.61 | 68.34 | 3537.76 | 216.44 | 545.01 | -524.93
| 3700 | 12.61 | 68.34 | 3635.35 | 224.49 | 565.3 | -544.47
| 3800 | 12.61 | 68.34 | 3732.94 | 232.55 | 585.59 | -564.01
| 3900 | 12.61 | 68.34 | 3830.53 | 240.61 | 605.88 | -583.55
| 4000 | 12.61 | 68.34 | 3928.12 | 248.67 | 626.17 | -603.1
| 4100 | 12.61 | 68.34 | 4025.7 | 256.73 | 646.46 | -622.64
| 4200 | 12.61 | 68.34 | 4123.29 | 264.78 | 666.75 | -642.18
| 4300 | 12.61 | 68.34 | 4220.88 | 272.84 | 687.04 | -661.73
| 4400 | 12.61 | 68.34 | 4318.47 | 280.9 | 707.33 | -681.27
| 4500 | 12.61 | 68.34 | 4416.05 | 288.96 | 727.62 | -700.81
| 4600 | 12.61 | 68.34 | 4513.64 | 297.01 | 747.91 | -720.35
| 4700 | 12.61 | 68.34 | 4611.23 | 305.07 | 768.2 | -739.9
| 4800 | 12.61 | 68.34 | 4708.82 | 313.13 | 788.49 | -759.44
| 4900 | 12.61 | 68.34 | 4806.4 | 321.19 | 808.78 | -778.98
| 5000 | 12.61 | 68.34 | 4903.99 | 329.25 | 829.07 | -798.53
| 5100 | 12.61 | 68.34 | 5001.58 | 337.3 | 849.36 | -818.07
| 5200 | 12.61 | 68.34 | 5099.17 | 345.36 | 869.65 | -837.61
| 5300 | 12.61 | 68.34 | 5196.76 | 353.42 | 889.94 | -857.15
| 5400 | 12.61 | 68.34 | 5294.34 | 361.48 | 910.23 | -876.7
| 5500 | 12.61 | 68.34 | 5391.93 | 369.54 | 930.52 | -896.24
| 5598.82 | 12.61 | 68.34 | 5488.36 | 377.5 | 950.57 | -915.55
| 5600 | 12.59 | 68.34 | 5489.52 | 377.59 | 950.81 | -915.78
| 5700 | 10.59 | 68.34 | 5587.48 | 385.01 | 969.48 | -933.76
| 5800 | 8.59 | 68.34 | 5686.07 | 391.15 | 984.96 | -948.67
| 5900 | 6.59 | 68.34 | 5785.19 | 396.03 | 997.23 | -960.49
| 6000 | 4.59 | 68.34 | 5884.71 | 399.62 | 1006.27 | -969.2
| 6100 | 2.59 | 68.34 | 5984.51 | 401.93 | 1012.09 | -974.8
| 6200 | 0.59 | 68.34 | 6084.47 | 402.95 | 1014.66 | -977.28
| 6229.33 | 0 | 0 | 6113.8 | 403 | 1014.8 | -977.41
| 6259.33 | 0 | 0 | 6143.8 | 403 | 1014.8 | -977.41
| 6300 | 3.25 | 269.37 | 6184.45 | 402.99 | 1013.65 | -976.26
| 6400 | 11.25 | 269.37 | 6283.57 | 402.85 | 1001.03 | -963.7
| 6500 | 19.25 | 269.37 | 6379.97 | 402.56 | 974.74 | -937.53
| 6600 | 27.25 | 269.37 | 6471.77 | 402.13 | 935.3 | -898.26
| 6700 | 35.25 | 269.37 | 6557.18 | 401.56 | 883.46 | -846.65
| 6800 | 43.25 | 269.37 | 6634.56 | 400.87 | 820.24 | -783.71
| 6900 | 51.26 | 269.37 | 6702.37 | 400.06 | 746.86 | -710.67
| 7000 | 59.26 | 269.37 | 6759.32 | 399.16 | 664.76 | -628.93
| 7100 | 67.26 | 269.37 | 6804.29 | 398.18 | 575.54 | -540.1
| 7200 | 75.26 | 269.37 | 6836.39 | 397.14 | 480.93 | -445.91
| 7259.32 | 80 | 269.37 | 6849.1 | 396.5 | 423 | -388.24
| 7300 | 83.26 | 269.37 | 6855.02 | 396.06 | 382.76 | -348.19
| 7384.3 | 90 | 269.37 | 6859.98 | 395.14 | 298.66 | -264.46
| 7400 | 90 | 269.37 | 6859.98 | 394.97 | 282.97 | -248.83
| 7500 | 90 | 269.37 | 6859.98 | 393.87 | 182.97 | -149.28
| 7600 | 90 | 269.37 | 6859.98 | 392.77 | 82.98 | -49.73
| 7700 | 90 | 269.37 | 6859.98 | 391.67 | -17.02 | 49.82
| 7800 | 90 | 269.37 | 6859.98 | 390.57 | -117.01 | 149.37
| 7900 | 90 | 269.37 | 6859.98 | 389.47 | -217 | 248.91
| 8000 | 90 | 269.37 | 6859.98 | 388.37 | -317 | 348.46
| 8100 | 90 | 269.37 | 6859.98 | 387.27 | -416.99 | 448.01
| 8200 | 90 | 269.37 | 6859.98 | 386.17 | -516.99 | 547.56
| 8300 | 90 | 269.37 | 6859.98 | 385.07 | -616.98 | 647.11
| 8400 | 90 | 269.37 | 6859.98 | 383.97 | -716.97 | 746.66
| 8500 | 90 | 269.37 | 6859.98 | 382.87 | -816.97 | 846.21
| 8600 | 90 | 269.37 | 6859.98 | 381.77 | -916.96 | 945.76
| 8700 | 90 | 269.37 | 6859.98 | 380.67 | -1016.96 | 1045.31
| 8800 | 90 | 269.37 | 6859.98 | 379.57 | -1116.95 | 1144.86
| 8900 | 90 | 269.37 | 6859.98 | 378.47 | -1216.94 | 1244.41
| 9000 | 90 | 269.37 | 6859.98 | 377.36 | -1316.94 | 1343.95
| 9100 | 90 | 269.37 | 6859.98 | 376.26 | -1416.93 | 1443.5
| 9200 | 90 | 269.37 | 6859.98 | 375.16 | -1516.93 | 1543.05
| 9300 | 90 | 269.37 | 6859.98 | 374.06 | -1616.92 | 1642.6
| 9400 | 90 | 269.37 | 6859.98 | 372.95 | -1716.91 | 1742.15
| 9500 | 90 | 269.37 | 6859.98 | 371.85 | -1816.91 | 1841.7
| 9600 | 90 | 269.37 | 6859.98 | 370.75 | -1916.9 | 1941.25
| 9700 | 90 | 269.37 | 6859.98 | 369.64 | -2016.9 | 2040.8
| 9800 | 90 | 269.37 | 6859.98 | 368.54 | -2116.89 | 2140.35
| 9900 | 90 | 269.37 | 6859.98 | 367.44 | -2216.88 | 2239.89
| 10000 | 90 | 269.37 | 6859.98 | 366.33 | -2316.88 | 2339.44
| 10100 | 90 | 269.37 | 6859.99 | 365.23 | -2416.87 | 2438.99
| 10200 | 90 | 269.37 | 6859.99 | 364.12 | -2516.86 | 2538.54
| 10300 | 90 | 269.37 | 6859.99 | 363.02 | -2616.86 | 2638.09
| 10400 | 90 | 269.37 | 6859.99 | 361.91 | -2716.85 | 2737.64
| 10500 | 90 | 269.37 | 6859.99 | 360.81 | -2816.85 | 2837.19
| 10600 | 90 | 269.37 | 6859.99 | 359.7 | -2916.84 | 2936.73
| 10700 | 90 | 269.37 | 6859.99 | 358.6 | -3016.83 | 3036.28
| 10800 | 90 | 269.37 | 6859.99 | 357.49 | -3116.83 | 3135.83
| 10900 | 90 | 269.37 | 6859.99 | 356.39 | -3216.82 | 3235.38
| 11000 | 90 | 269.37 | 6859.99 | 355.28 | -3316.82 | 3334.93
| 11100 | 90 | 269.37 | 6859.99 | 354.17 | -3416.81 | 3434.48
| 11200 | 90 | 269.37 | 6859.99 | 353.07 | -3516.8 | 3534.03
| 11300 | 90 | 269.37 | 6860 | 351.96 | -3616.8 | 3633.57
| 11400 | 90 | 269.37 | 6860 | 350.85 | -3716.79 | 3733.12
| 11500 | 90 | 269.37 | 6860 | 349.75 | -3816.79 | 3832.67
| 11600 | 90 | 269.37 | 6860 | 348.64 | -3916.78 | 3932.22
| 11700 | 90 | 269.37 | 6860 | 347.53 | -4016.77 | 4031.77
| 11798.07 | 90 | 269.36 | 6860 | 346.44 | -4114.84 | 4129.4

## Lookup (hidden)
North Reference | RetunValue | Grid Type | ReturnValue | Deviation Indicator | ReturnValue
| 2 |  | 0 |  | 4
True |  | SPCS-Colorado Central-NAD27 |  | Directional
Grid |  | SPCS-Colorado Central-NAD83 |  | High Angle
|  | SPCS-Colorado North-NAD27 |  | Horizontal
SPCS-Colorado North-NAD83
SPCS-Colorado South-NAD27
SPCS-Colorado South-NAD83
UTM-Zone 12 NAD27
UTM-Zone 12 NAD83
UTM-Zone 13 NAD27
UTM-Zone 13 NAD83