## Data
Header Information | measured depth (ft) | inclination (°) | azimuth (°) | true vertical depth (ft) | northing +N/-S (ft) | easting +E/-W (ft) | Vsec (ft)
Operator Name | 0 | 0 | 0 | 0 | 0 | 0 | 0
PDC ENERGY | 100 | 0 | 0 | 100 | 0 | 0 | 0
Operator Number | 200 | 0 | 0 | 200 | 0 | 0 | 0
69175 | 300 | 0 | 0 | 300 | 0 | 0 | 0
Well Name and Number | 400 | 2 | 270 | 399.98 | 0 | -1.75 | -1.74
HAROLD 6Y-202 | 500 | 4 | 270 | 499.84 | 0 | -6.98 | -6.97
API Number (if available) | 550 | 5 | 270 | 549.68 | 0 | -10.9 | -10.9
| 586.8 | 5 | 270 | 586.34 | 0 | -14.11 | -14.1
Location: QQ SEC TWP RGE | 600 | 4.74 | 270 | 599.5 | 0 | -15.23 | -15.22
SE SE SEC. 6 T4N R64W | 700 | 2.74 | 270 | 699.28 | 0 | -21.74 | -21.73
Citing Type: Planned or Actual | 800 | 0.74 | 270 | 799.23 | 0 | -24.77 | -24.76
Planned | 836.8 | 0 | 0 | 836.03 | 0 | -25.01 | -25
Deviation Indicator | 900 | 0 | 0 | 899.23 | 0 | -25.01 | -25
Horizontal | 1000 | 0 | 0 | 999.23 | 0 | -25.01 | -25
North Reference | 1100 | 0 | 0 | 1099.23 | 0 | -25.01 | -25
True | 1200 | 0 | 0 | 1199.23 | 0 | -25.01 | -25
Grid Type | 1300 | 0 | 0 | 1299.23 | 0 | -25.01 | -25
#VALUE! | 1400 | 0 | 0 | 1399.23 | 0 | -25.01 | -25
| 1500 | 0 | 0 | 1499.23 | 0 | -25.01 | -25
| 1600 | 0 | 0 | 1599.23 | 0 | -25.01 | -25
| 1600.77 | 0 | 0 | 1600 | 0 | -25.01 | -25
| 1700 | 1.98 | 197.77 | 1699.21 | -1.64 | -25.53 | -25.47
| 1800 | 3.98 | 197.77 | 1799.07 | -6.59 | -27.12 | -26.9
| 1900 | 5.98 | 197.77 | 1898.68 | -14.87 | -29.78 | -29.28
| 2000 | 7.98 | 197.77 | 1997.93 | -26.45 | -33.49 | -32.62
| 2100 | 9.98 | 197.77 | 2096.7 | -41.32 | -38.25 | -36.91
| 2200 | 11.98 | 197.77 | 2194.87 | -59.46 | -44.07 | -42.14
| 2200.98 | 12 | 197.77 | 2195.83 | -59.66 | -44.13 | -42.2
| 2300 | 12 | 197.77 | 2292.68 | -79.27 | -50.42 | -47.85
| 2400 | 12 | 197.77 | 2390.49 | -99.07 | -56.77 | -53.56
| 2500 | 12 | 197.77 | 2488.31 | -118.88 | -63.11 | -59.27
| 2600 | 12 | 197.77 | 2586.12 | -138.68 | -69.46 | -64.98
| 2700 | 12 | 197.77 | 2683.93 | -158.49 | -75.81 | -70.69
| 2800 | 12 | 197.77 | 2781.75 | -178.3 | -82.16 | -76.4
| 2900 | 12 | 197.77 | 2879.56 | -198.1 | -88.51 | -82.11
| 3000 | 12 | 197.77 | 2977.37 | -217.91 | -94.86 | -87.82
| 3100 | 12 | 197.77 | 3075.18 | -237.71 | -101.2 | -93.53
| 3200 | 12 | 197.77 | 3173 | -257.52 | -107.55 | -99.24
| 3300 | 12 | 197.77 | 3270.81 | -277.32 | -113.9 | -104.95
| 3376.84 | 12 | 197.77 | 3345.97 | -292.54 | -118.78 | -109.34
| 3400 | 11.54 | 197.77 | 3368.64 | -297.04 | -120.22 | -110.63
| 3500 | 9.54 | 197.77 | 3466.95 | -314.46 | -125.8 | -115.65
| 3600 | 7.54 | 197.77 | 3565.84 | -328.61 | -130.34 | -119.73
| 3700 | 5.54 | 197.77 | 3665.18 | -339.45 | -133.81 | -122.86
| 3800 | 3.54 | 197.77 | 3764.86 | -346.99 | -136.23 | -125.03
| 3900 | 1.54 | 197.77 | 3864.76 | -351.21 | -137.58 | -126.25
| 3977.05 | 0 | 0 | 3941.8 | -352.2 | -137.9 | -126.53
| 4000 | 0 | 0 | 3964.75 | -352.2 | -137.9 | -126.53
| 4100 | 0 | 0 | 4064.75 | -352.2 | -137.9 | -126.53
| 4200 | 0 | 0 | 4164.75 | -352.2 | -137.9 | -126.53
| 4300 | 0 | 0 | 4264.75 | -352.2 | -137.9 | -126.53
| 4400 | 0 | 0 | 4364.75 | -352.2 | -137.9 | -126.53
| 4500 | 0 | 0 | 4464.75 | -352.2 | -137.9 | -126.53
| 4600 | 0 | 0 | 4564.75 | -352.2 | -137.9 | -126.53
| 4700 | 0 | 0 | 4664.75 | -352.2 | -137.9 | -126.53
| 4800 | 0 | 0 | 4764.75 | -352.2 | -137.9 | -126.53
| 4900 | 0 | 0 | 4864.75 | -352.2 | -137.9 | -126.53
| 5000 | 0 | 0 | 4964.75 | -352.2 | -137.9 | -126.53
| 5100 | 0 | 0 | 5064.75 | -352.2 | -137.9 | -126.53
| 5200 | 0 | 0 | 5164.75 | -352.2 | -137.9 | -126.53
| 5300 | 0 | 0 | 5264.75 | -352.2 | -137.9 | -126.53
| 5400 | 0 | 0 | 5364.75 | -352.2 | -137.9 | -126.53
| 5500 | 0 | 0 | 5464.75 | -352.2 | -137.9 | -126.53
| 5600 | 0 | 0 | 5564.75 | -352.2 | -137.9 | -126.53
| 5700 | 0 | 0 | 5664.75 | -352.2 | -137.9 | -126.53
| 5800 | 0 | 0 | 5764.75 | -352.2 | -137.9 | -126.53
| 5900 | 0 | 0 | 5864.75 | -352.2 | -137.9 | -126.53
| 6000 | 0 | 0 | 5964.75 | -352.2 | -137.9 | -126.53
| 6100 | 0 | 0 | 6064.75 | -352.2 | -137.9 | -126.53
| 6160.05 | 0 | 0 | 6124.8 | -352.2 | -137.9 | -126.53
| 6200 | 3.2 | 89.99 | 6164.73 | -352.2 | -136.79 | -125.42
| 6300 | 11.2 | 89.99 | 6263.86 | -352.2 | -124.27 | -112.91
| 6400 | 19.2 | 89.99 | 6360.29 | -352.19 | -98.08 | -86.73
| 6500 | 27.2 | 89.99 | 6452.13 | -352.19 | -58.72 | -47.4
| 6600 | 35.2 | 89.99 | 6537.6 | -352.18 | -6.97 | 4.33
| 6700 | 43.2 | 89.99 | 6615.03 | -352.17 | 56.18 | 67.45
| 6800 | 51.2 | 89.99 | 6682.93 | -352.15 | 129.49 | 140.72
| 6900 | 59.2 | 89.99 | 6739.95 | -352.14 | 211.54 | 222.72
| 7000 | 67.2 | 89.99 | 6785.01 | -352.13 | 300.72 | 311.86
| 7100 | 75.2 | 89.99 | 6817.21 | -352.11 | 395.31 | 406.4
| 7160.01 | 80 | 89.99 | 6830.1 | -352.1 | 453.9 | 464.96
| 7200 | 83.2 | 89.99 | 6835.94 | -352.09 | 493.45 | 504.49
| 7287.03 | 90.16 | 89.99 | 6840.98 | -352.08 | 580.29 | 591.28
| 7300 | 90.16 | 89.99 | 6840.95 | -352.08 | 593.25 | 604.24
| 7400 | 90.16 | 89.99 | 6840.67 | -352.06 | 693.25 | 704.19
| 7500 | 90.16 | 89.99 | 6840.39 | -352.04 | 793.25 | 804.14
| 7600 | 90.16 | 89.99 | 6840.11 | -352.03 | 893.25 | 904.08
| 7700 | 90.16 | 89.99 | 6839.83 | -352.01 | 993.25 | 1004.03
| 7800 | 90.16 | 89.99 | 6839.55 | -351.99 | 1093.25 | 1103.98
| 7900 | 90.16 | 89.99 | 6839.27 | -351.97 | 1193.25 | 1203.93
| 8000 | 90.16 | 89.99 | 6838.98 | -351.96 | 1293.25 | 1303.87
| 8100 | 90.16 | 89.99 | 6838.7 | -351.94 | 1393.25 | 1403.82
| 8200 | 90.16 | 89.99 | 6838.42 | -351.92 | 1493.25 | 1503.77
| 8300 | 90.16 | 89.99 | 6838.14 | -351.9 | 1593.25 | 1603.72
| 8400 | 90.16 | 89.99 | 6837.86 | -351.89 | 1693.25 | 1703.66
| 8500 | 90.16 | 89.99 | 6837.58 | -351.87 | 1793.25 | 1803.61
| 8600 | 90.16 | 89.99 | 6837.3 | -351.85 | 1893.25 | 1903.56
| 8700 | 90.16 | 89.99 | 6837.01 | -351.83 | 1993.25 | 2003.51
| 8800 | 90.16 | 89.99 | 6836.73 | -351.81 | 2093.25 | 2103.45
| 8900 | 90.16 | 89.99 | 6836.45 | -351.79 | 2193.25 | 2203.4
| 9000 | 90.16 | 89.99 | 6836.17 | -351.78 | 2293.25 | 2303.35
| 9100 | 90.16 | 89.99 | 6835.88 | -351.76 | 2393.25 | 2403.3
| 9200 | 90.16 | 89.99 | 6835.6 | -351.74 | 2493.25 | 2503.24
| 9300 | 90.16 | 89.99 | 6835.32 | -351.72 | 2593.25 | 2603.19
| 9400 | 90.16 | 89.99 | 6835.03 | -351.7 | 2693.25 | 2703.14
| 9500 | 90.16 | 89.99 | 6834.75 | -351.68 | 2793.25 | 2803.09
| 9600 | 90.16 | 89.99 | 6834.46 | -351.66 | 2893.25 | 2903.04
| 9700 | 90.16 | 89.99 | 6834.18 | -351.65 | 2993.24 | 3002.98
| 9800 | 90.16 | 89.99 | 6833.9 | -351.63 | 3093.24 | 3102.93
| 9900 | 90.16 | 89.99 | 6833.61 | -351.61 | 3193.24 | 3202.88
| 10000 | 90.16 | 89.99 | 6833.33 | -351.59 | 3293.24 | 3302.83
| 10100 | 90.16 | 89.99 | 6833.04 | -351.57 | 3393.24 | 3402.77
| 10200 | 90.16 | 89.99 | 6832.76 | -351.55 | 3493.24 | 3502.72
| 10300 | 90.16 | 89.99 | 6832.47 | -351.53 | 3593.24 | 3602.67
| 10400 | 90.16 | 89.99 | 6832.18 | -351.51 | 3693.24 | 3702.62
| 10500 | 90.16 | 89.99 | 6831.9 | -351.49 | 3793.24 | 3802.56
| 10600 | 90.16 | 89.99 | 6831.61 | -351.47 | 3893.24 | 3902.51
| 10700 | 90.16 | 89.99 | 6831.32 | -351.45 | 3993.24 | 4002.46
| 10800 | 90.16 | 89.99 | 6831.04 | -351.43 | 4093.24 | 4102.41
| 10900 | 90.16 | 89.99 | 6830.75 | -351.41 | 4193.24 | 4202.35
| 11000 | 90.16 | 89.99 | 6830.46 | -351.39 | 4293.24 | 4302.3
| 11100 | 90.16 | 89.99 | 6830.18 | -351.37 | 4393.24 | 4402.25
| 11200 | 90.16 | 89.99 | 6829.89 | -351.35 | 4493.24 | 4502.2
| 11300 | 90.16 | 89.99 | 6829.6 | -351.33 | 4593.24 | 4602.14
| 11400 | 90.17 | 89.99 | 6829.31 | -351.31 | 4693.24 | 4702.09
| 11500 | 90.17 | 89.99 | 6829.02 | -351.29 | 4793.24 | 4802.04
| 11600 | 90.17 | 89.99 | 6828.74 | -351.27 | 4893.24 | 4901.99
| 11700 | 90.17 | 89.99 | 6828.45 | -351.25 | 4993.24 | 5001.93
| 11800 | 90.17 | 89.99 | 6828.16 | -351.23 | 5093.24 | 5101.88
| 11900 | 90.17 | 89.99 | 6827.87 | -351.21 | 5193.24 | 5201.83
| 12000 | 90.17 | 89.99 | 6827.58 | -351.19 | 5293.24 | 5301.78
| 12100 | 90.17 | 89.99 | 6827.29 | -351.16 | 5393.23 | 5401.72
| 12200 | 90.17 | 89.99 | 6827 | -351.14 | 5493.23 | 5501.67
| 12300 | 90.17 | 89.99 | 6826.71 | -351.12 | 5593.23 | 5601.62
| 12400 | 90.17 | 89.99 | 6826.42 | -351.1 | 5693.23 | 5701.57
| 12500 | 90.17 | 89.99 | 6826.13 | -351.08 | 5793.23 | 5801.51
| 12600 | 90.17 | 89.99 | 6825.84 | -351.06 | 5893.23 | 5901.46
| 12700 | 90.17 | 89.99 | 6825.55 | -351.04 | 5993.23 | 6001.41
| 12800 | 90.17 | 89.99 | 6825.26 | -351.02 | 6093.23 | 6101.35
| 12900 | 90.17 | 89.99 | 6824.97 | -350.99 | 6193.23 | 6201.3
| 13000 | 90.17 | 89.99 | 6824.67 | -350.97 | 6293.23 | 6301.25
| 13100 | 90.17 | 89.99 | 6824.38 | -350.95 | 6393.23 | 6401.2
| 13200 | 90.17 | 89.99 | 6824.09 | -350.93 | 6493.23 | 6501.14
| 13300 | 90.17 | 89.99 | 6823.8 | -350.91 | 6593.23 | 6601.09
| 13400 | 90.17 | 89.99 | 6823.51 | -350.88 | 6693.23 | 6701.04
| 13500 | 90.17 | 89.99 | 6823.21 | -350.86 | 6793.23 | 6800.99
| 13600 | 90.17 | 89.99 | 6822.92 | -350.84 | 6893.23 | 6900.93
| 13700 | 90.17 | 89.99 | 6822.63 | -350.82 | 6993.23 | 7000.88
| 13800 | 90.17 | 89.99 | 6822.33 | -350.79 | 7093.23 | 7100.83
| 13900 | 90.17 | 89.99 | 6822.04 | -350.77 | 7193.23 | 7200.78
| 14000 | 90.17 | 89.99 | 6821.75 | -350.75 | 7293.23 | 7300.72
| 14100 | 90.17 | 89.99 | 6821.45 | -350.73 | 7393.23 | 7400.67
| 14200 | 90.17 | 89.99 | 6821.16 | -350.7 | 7493.23 | 7500.62
| 14300 | 90.17 | 89.99 | 6820.87 | -350.68 | 7593.23 | 7600.57
| 14400 | 90.17 | 89.99 | 6820.57 | -350.66 | 7693.23 | 7700.51
| 14500 | 90.17 | 89.99 | 6820.28 | -350.63 | 7793.22 | 7800.46
| 14600 | 90.17 | 89.99 | 6819.98 | -350.61 | 7893.22 | 7900.41
| 14700 | 90.17 | 89.99 | 6819.69 | -350.59 | 7993.22 | 8000.36
| 14800 | 90.17 | 89.99 | 6819.39 | -350.56 | 8093.22 | 8100.3
| 14900 | 90.17 | 89.99 | 6819.1 | -350.54 | 8193.22 | 8200.25
| 15000 | 90.17 | 89.99 | 6818.8 | -350.52 | 8293.22 | 8300.2
| 15100 | 90.17 | 89.99 | 6818.5 | -350.49 | 8393.22 | 8400.15
| 15200 | 90.17 | 89.99 | 6818.21 | -350.47 | 8493.22 | 8500.09
| 15300 | 90.17 | 89.99 | 6817.91 | -350.45 | 8593.22 | 8600.04
| 15400 | 90.17 | 89.99 | 6817.61 | -350.42 | 8693.22 | 8699.99
| 15500 | 90.17 | 89.99 | 6817.32 | -350.4 | 8793.22 | 8799.93
| 15600 | 90.17 | 89.99 | 6817.02 | -350.37 | 8893.22 | 8899.88
| 15700 | 90.17 | 89.99 | 6816.72 | -350.35 | 8993.22 | 8999.83
| 15800 | 90.17 | 89.99 | 6816.42 | -350.33 | 9093.22 | 9099.78
| 15900 | 90.17 | 89.99 | 6816.13 | -350.3 | 9193.22 | 9199.72
| 16000 | 90.17 | 89.99 | 6815.83 | -350.28 | 9293.22 | 9299.67
| 16100 | 90.17 | 89.99 | 6815.53 | -350.25 | 9393.22 | 9399.62
| 16200 | 90.17 | 89.99 | 6815.23 | -350.23 | 9493.22 | 9499.57
| 16300 | 90.17 | 89.99 | 6814.93 | -350.2 | 9593.22 | 9599.51
| 16400 | 90.17 | 89.99 | 6814.63 | -350.18 | 9693.22 | 9699.46
| 16500 | 90.17 | 89.99 | 6814.34 | -350.15 | 9793.22 | 9799.41
| 16600 | 90.17 | 89.99 | 6814.04 | -350.13 | 9893.22 | 9899.36
| 16700 | 90.17 | 89.99 | 6813.74 | -350.1 | 9993.21 | 9999.3
| 16800 | 90.17 | 89.99 | 6813.44 | -350.08 | 10093.21 | 10099.25
| 16900 | 90.17 | 89.99 | 6813.14 | -350.05 | 10193.21 | 10199.2
| 17000 | 90.17 | 89.99 | 6812.84 | -350.03 | 10293.21 | 10299.14
| 17100 | 90.17 | 89.99 | 6812.54 | -350 | 10393.21 | 10399.09
| 17200 | 90.17 | 89.99 | 6812.24 | -349.98 | 10493.21 | 10499.04
| 17300 | 90.17 | 89.99 | 6811.94 | -349.95 | 10593.21 | 10598.99
| 17400 | 90.17 | 89.99 | 6811.63 | -349.93 | 10693.21 | 10698.93
| 17500 | 90.17 | 89.99 | 6811.33 | -349.9 | 10793.21 | 10798.88
| 17600 | 90.17 | 89.99 | 6811.03 | -349.88 | 10893.21 | 10898.83
| 17610.5 | 90.17 | 89.99 | 6811 | -349.87 | 10903.71 | 10909.33

## Lookup (hidden)
North Reference | RetunValue | Grid Type | ReturnValue | Deviation Indicator | ReturnValue
| 2 |  | 0 |  | 4
True |  | SPCS-Colorado Central-NAD27 |  | Directional
Grid |  | SPCS-Colorado Central-NAD83 |  | High Angle
|  | SPCS-Colorado North-NAD27 |  | Horizontal
SPCS-Colorado North-NAD83
SPCS-Colorado South-NAD27
SPCS-Colorado South-NAD83
UTM-Zone 12 NAD27
UTM-Zone 12 NAD83
UTM-Zone 13 NAD27
UTM-Zone 13 NAD83