## Data
Header Information | measured depth (ft) | inclination (°) | azimuth (°) | true vertical depth (ft) | northing +N/-S (ft) | easting +E/-W (ft)
Operator Name | 0 | 0 | 0 | 0 | 0 | 0
Longs Peak Resources | 100 | 0 | 0 | 100 | 0 | 0
Operator Number | 200 | 0 | 0 | 200 | 0 | 0
| 300 | 0 | 0 | 300 | 0 | 0
Well Name and Number | 400 | 0 | 0 | 400 | 0 | 0
Oxnard West 3130-2CH | 500 | 0 | 0 | 500 | 0 | 0
API Number (if available) | 600 | 0 | 0 | 600 | 0 | 0
| 700 | 0 | 0 | 700 | 0 | 0
Location: QQ SEC TWP RGE | 800 | 0 | 0 | 800 | 0 | 0
Sec.31-T12N-R66W | 900 | 0 | 0 | 900 | 0 | 0
Citing Type: Planned or Actual | 1000 | 0 | 0 | 1000 | 0 | 0
Planned | 1100 | 0 | 0 | 1100 | 0 | 0
Deviation Indicator | 1200 | 0 | 0 | 1200 | 0 | 0
Horizontal | 1300 | 0 | 0 | 1300 | 0 | 0
North Reference | 1400 | 0 | 0 | 1400 | 0 | 0
True | 1500 | 0 | 0 | 1500 | 0 | 0
Grid Type | 1600 | 0 | 0 | 1600 | 0 | 0
SPCS-Colorado North-NAD83 | 1700 | 0 | 0 | 1700 | 0 | 0
| 1800 | 0 | 0 | 1800 | 0 | 0
| 1900 | 0 | 0 | 1900 | 0 | 0
| 2000 | 0 | 0 | 2000 | 0 | 0
| 2100 | 0 | 0 | 2100 | 0 | 0
| 2154 | 0 | 0 | 2154 | 0 | 0
| 2200 | 0 | 0 | 2200 | 0 | 0
| 2300 | 0 | 0 | 2300 | 0 | 0
| 2400 | 0 | 0 | 2400 | 0 | 0
| 2428 | 0 | 0 | 2428 | 0 | 0
| 2500 | 0 | 0 | 2500 | 0 | 0
| 2600 | 0 | 0 | 2600 | 0 | 0
| 2700 | 2 | 236.95 | 2700 | -1 | -1.5
| 2783.1 | 3.66 | 236.95 | 2783 | -3.2 | -4.9
| 2800 | 4 | 236.95 | 2799.8 | -3.8 | -5.8
| 2900 | 6 | 236.95 | 2899.5 | -8.6 | -13.2
| 3000 | 8 | 236.95 | 2998.7 | -15.2 | -23.4
| 3100 | 10 | 236.95 | 3097.5 | -23.7 | -36.5
| 3200 | 12 | 236.95 | 3195.6 | -34.1 | -52.5
| 3300 | 14 | 236.95 | 3293.1 | -46.4 | -71.3
| 3379.8 | 15.6 | 236.95 | 3370.2 | -57.5 | -88.4
| 3400 | 15.6 | 236.95 | 3389.7 | -60.5 | -93
| 3500 | 15.6 | 236.95 | 3486 | -75.2 | -115.5
| 3600 | 15.6 | 236.95 | 3582.3 | -89.8 | -138
| 3700 | 15.6 | 236.95 | 3678.6 | -104.5 | -160.6
| 3800 | 15.6 | 236.95 | 3774.9 | -119.2 | -183.1
| 3900 | 15.6 | 236.95 | 3871.3 | -133.8 | -205.6
| 4000 | 15.6 | 236.95 | 3967.6 | -148.5 | -228.2
| 4100 | 15.6 | 236.95 | 4063.9 | -163.1 | -250.7
| 4200 | 15.6 | 236.95 | 4160.2 | -177.8 | -273.2
| 4300 | 15.6 | 236.95 | 4256.5 | -192.5 | -295.8
| 4400 | 15.6 | 236.95 | 4352.8 | -207.1 | -318.3
| 4500 | 15.6 | 236.95 | 4449.2 | -221.8 | -340.8
| 4600 | 15.6 | 236.95 | 4545.5 | -236.5 | -363.4
| 4700 | 15.6 | 236.95 | 4641.8 | -251.1 | -385.9
| 4731.4 | 15.6 | 236.95 | 4672 | -255.7 | -393
| 4800 | 15.6 | 236.95 | 4738.1 | -265.8 | -408.4
| 4900 | 15.6 | 236.95 | 4834.4 | -280.5 | -431
| 5000 | 15.6 | 236.95 | 4930.7 | -295.1 | -453.5
| 5100 | 15.6 | 236.95 | 5027.1 | -309.8 | -476
| 5200 | 15.6 | 236.95 | 5123.4 | -324.5 | -498.6
| 5300 | 15.6 | 236.95 | 5219.7 | -339.1 | -521.1
| 5400 | 15.6 | 236.95 | 5316 | -353.8 | -543.6
| 5500 | 15.6 | 236.95 | 5412.3 | -368.5 | -566.2
| 5600 | 15.6 | 236.95 | 5508.7 | -383.1 | -588.7
| 5665.8 | 15.6 | 236.95 | 5572 | -392.8 | -603.5
| 5700 | 15.6 | 236.95 | 5605 | -397.8 | -611.3
| 5800 | 15.6 | 236.95 | 5701.3 | -412.5 | -633.8
| 5900 | 15.6 | 236.95 | 5797.6 | -427.1 | -656.3
| 6000 | 15.6 | 236.95 | 5893.9 | -441.8 | -678.9
| 6100 | 15.6 | 236.95 | 5990.2 | -456.4 | -701.4
| 6200 | 15.6 | 236.95 | 6086.6 | -471.1 | -723.9
| 6300 | 15.6 | 236.95 | 6182.9 | -485.8 | -746.5
| 6400 | 15.6 | 236.95 | 6279.2 | -500.4 | -769
| 6500 | 15.6 | 236.95 | 6375.5 | -515.1 | -791.5
| 6600 | 15.6 | 236.95 | 6471.8 | -529.8 | -814.1
| 6700 | 15.6 | 236.95 | 6568.2 | -544.4 | -836.6
| 6800 | 15.6 | 236.95 | 6664.5 | -559.1 | -859.1
| 6900 | 15.6 | 236.95 | 6760.8 | -573.8 | -881.7
| 7000 | 15.6 | 236.95 | 6857.1 | -588.4 | -904.2
| 7100 | 15.6 | 236.95 | 6953.4 | -603.1 | -926.7
| 7200 | 15.6 | 236.95 | 7049.7 | -617.8 | -949.3
| 7300 | 15.6 | 236.95 | 7146.1 | -632.4 | -971.8
| 7400 | 15.6 | 236.95 | 7242.4 | -647.1 | -994.3
| 7500 | 15.6 | 236.95 | 7338.7 | -661.8 | -1016.9
| 7545.8 | 15.6 | 236.95 | 7382.8 | -668.5 | -1027.2
| 7600 | 14.51 | 236.95 | 7435.1 | -676.1 | -1039
| 7601.9 | 14.47 | 236.95 | 7437 | -676.4 | -1039.4
| 7700 | 12.51 | 236.95 | 7532.4 | -688.9 | -1058.6
| 7800 | 10.51 | 236.95 | 7630.4 | -699.8 | -1075.3
| 7900 | 8.51 | 236.95 | 7729 | -708.8 | -1089.2
| 8000 | 6.51 | 236.95 | 7828.1 | -715.9 | -1100.1
| 8100 | 4.51 | 236.95 | 7927.6 | -721.2 | -1108.2
| 8200 | 2.51 | 236.95 | 8027.5 | -724.5 | -1113.3
| 8300 | 0.51 | 236.95 | 8127.4 | -725.9 | -1115.5
| 8325.6 | 0 | 0 | 8153 | -726 | -1115.6
| 8400 | 0 | 0 | 8227.4 | -726 | -1115.6
| 8500 | 0 | 0 | 8327.4 | -726 | -1115.6
| 8600 | 0 | 0 | 8427.4 | -726 | -1115.6
| 8700 | 0 | 0 | 8527.4 | -726 | -1115.6
| 8800 | 0 | 0 | 8627.4 | -726 | -1115.6
| 8825.6 | 0 | 0 | 8653 | -726 | -1115.6
| 8850 | 2.44 | 359.97 | 8677.4 | -725.5 | -1115.6
| 8900 | 7.44 | 359.97 | 8727.2 | -721.2 | -1115.6
| 8950 | 12.44 | 359.97 | 8776.4 | -712.5 | -1115.6
| 9000 | 17.44 | 359.97 | 8824.7 | -699.7 | -1115.6
| 9050 | 22.44 | 359.97 | 8871.7 | -682.6 | -1115.6
| 9072.1 | 24.65 | 359.97 | 8892 | -673.8 | -1115.6
| 9100 | 27.44 | 359.97 | 8917 | -661.5 | -1115.6
| 9134.3 | 30.87 | 359.97 | 8947 | -644.8 | -1115.6
| 9150 | 32.44 | 359.97 | 8960.4 | -636.6 | -1115.6
| 9200 | 37.44 | 359.97 | 9001.3 | -608 | -1115.7
| 9250 | 42.44 | 359.97 | 9039.7 | -575.9 | -1115.7
| 9300 | 47.44 | 359.97 | 9075 | -540.6 | -1115.7
| 9310.4 | 48.48 | 359.97 | 9082 | -532.8 | -1115.7
| 9350 | 52.44 | 359.97 | 9107.2 | -502.3 | -1115.7
| 9400 | 57.44 | 359.97 | 9135.9 | -461.4 | -1115.7
| 9450 | 62.44 | 359.97 | 9160.9 | -418.1 | -1115.8
| 9500 | 67.44 | 359.97 | 9182.1 | -372.8 | -1115.8
| 9527.3 | 70.17 | 359.97 | 9192 | -347.4 | -1115.8
| 9550 | 72.44 | 359.97 | 9199.3 | -325.9 | -1115.8
| 9600 | 77.44 | 359.97 | 9212.2 | -277.6 | -1115.8
| 9624.1 | 79.86 | 359.97 | 9217 | -254 | -1115.8
| 9650 | 82.44 | 359.97 | 9221 | -228.4 | -1115.9
| 9700 | 87.44 | 359.97 | 9225.4 | -178.6 | -1115.9
| 9725.6 | 90 | 359.97 | 9226 | -153 | -1115.9
| 9800 | 90 | 359.97 | 9226 | -78.6 | -1115.9
| 9900 | 90 | 359.97 | 9226 | 21.4 | -1116
| 10000 | 90 | 359.97 | 9226 | 121.4 | -1116
| 10100 | 90 | 359.97 | 9226 | 221.4 | -1116.1
| 10200 | 90 | 359.97 | 9226 | 321.4 | -1116.1
| 10300 | 90 | 359.97 | 9226 | 421.4 | -1116.2
| 10400 | 90 | 359.97 | 9226 | 521.4 | -1116.2
| 10500 | 90 | 359.97 | 9226 | 621.4 | -1116.3
| 10600 | 90 | 359.97 | 9226 | 721.4 | -1116.3
| 10700 | 90 | 359.97 | 9226 | 821.4 | -1116.4
| 10800 | 90 | 359.97 | 9226 | 921.4 | -1116.4
| 10900 | 90 | 359.97 | 9226 | 1021.4 | -1116.5
| 11000 | 90 | 359.97 | 9226 | 1121.4 | -1116.6
| 11100 | 90 | 359.97 | 9226 | 1221.4 | -1116.6
| 11200 | 90 | 359.97 | 9226 | 1321.4 | -1116.7
| 11300 | 90 | 359.97 | 9226 | 1421.4 | -1116.7
| 11400 | 90 | 359.97 | 9226 | 1521.4 | -1116.8
| 11500 | 90 | 359.97 | 9226 | 1621.4 | -1116.8
| 11600 | 90 | 359.97 | 9226 | 1721.4 | -1116.9
| 11700 | 90 | 359.97 | 9226 | 1821.4 | -1116.9
| 11800 | 90 | 359.97 | 9226 | 1921.4 | -1117
| 11900 | 90 | 359.97 | 9226 | 2021.4 | -1117
| 12000 | 90 | 359.97 | 9226 | 2121.4 | -1117.1
| 12100 | 90 | 359.97 | 9226 | 2221.4 | -1117.1
| 12200 | 90 | 359.97 | 9226 | 2321.4 | -1117.2
| 12300 | 90 | 359.97 | 9226 | 2421.4 | -1117.2
| 12400 | 90 | 359.97 | 9226 | 2521.4 | -1117.3
| 12500 | 90 | 359.97 | 9226 | 2621.4 | -1117.3
| 12600 | 90 | 359.97 | 9226 | 2721.4 | -1117.4
| 12700 | 90 | 359.97 | 9226 | 2821.4 | -1117.4
| 12800 | 90 | 359.97 | 9226 | 2921.4 | -1117.5
| 12900 | 90 | 359.97 | 9226 | 3021.4 | -1117.5
| 13000 | 90 | 359.97 | 9226 | 3121.4 | -1117.6
| 13100 | 90 | 359.97 | 9226 | 3221.4 | -1117.6
| 13200 | 90 | 359.97 | 9226 | 3321.4 | -1117.7
| 13300 | 90 | 359.97 | 9226 | 3421.4 | -1117.7
| 13400 | 90 | 359.97 | 9226 | 3521.4 | -1117.8
| 13500 | 90 | 359.97 | 9226 | 3621.4 | -1117.8
| 13600 | 90 | 359.97 | 9226 | 3721.4 | -1117.9
| 13700 | 90 | 359.97 | 9226 | 3821.4 | -1117.9
| 13800 | 90 | 359.97 | 9226 | 3921.4 | -1118
| 13900 | 90 | 359.97 | 9226 | 4021.4 | -1118
| 14000 | 90 | 359.97 | 9226 | 4121.4 | -1118.1
| 14100 | 90 | 359.97 | 9226 | 4221.4 | -1118.2
| 14200 | 90 | 359.97 | 9226 | 4321.4 | -1118.2
| 14300 | 90 | 359.97 | 9226 | 4421.4 | -1118.3
| 14400 | 90 | 359.97 | 9226 | 4521.4 | -1118.3
| 14500 | 90 | 359.97 | 9226 | 4621.4 | -1118.4
| 14600 | 90 | 359.97 | 9226 | 4721.4 | -1118.4
| 14700 | 90 | 359.97 | 9226 | 4821.4 | -1118.5
| 14800 | 90 | 359.97 | 9226 | 4921.4 | -1118.5
| 14900 | 90 | 359.97 | 9226 | 5021.4 | -1118.6
| 15000 | 90 | 359.97 | 9226 | 5121.4 | -1118.6
| 15100 | 90 | 359.97 | 9226 | 5221.4 | -1118.7
| 15200 | 90 | 359.97 | 9226 | 5321.4 | -1118.7
| 15300 | 90 | 359.97 | 9226 | 5421.4 | -1118.8
| 15400 | 90 | 359.97 | 9226 | 5521.4 | -1118.8
| 15500 | 90 | 359.97 | 9226 | 5621.4 | -1118.9
| 15600 | 90 | 359.97 | 9226 | 5721.4 | -1118.9
| 15700 | 90 | 359.97 | 9226 | 5821.4 | -1119
| 15800 | 90 | 359.97 | 9226 | 5921.4 | -1119
| 15900 | 90 | 359.97 | 9226 | 6021.4 | -1119.1
| 16000 | 90 | 359.97 | 9226 | 6121.4 | -1119.1
| 16100 | 90 | 359.97 | 9226 | 6221.4 | -1119.2
| 16200 | 90 | 359.97 | 9226 | 6321.4 | -1119.2
| 16300 | 90 | 359.97 | 9226 | 6421.4 | -1119.3
| 16400 | 90 | 359.97 | 9226 | 6521.4 | -1119.3
| 16500 | 90 | 359.97 | 9226 | 6621.4 | -1119.4
| 16600 | 90 | 359.97 | 9226 | 6721.4 | -1119.4
| 16700 | 90 | 359.97 | 9226 | 6821.4 | -1119.5
| 16800 | 90 | 359.97 | 9226 | 6921.4 | -1119.5
| 16900 | 90 | 359.97 | 9226 | 7021.4 | -1119.6
| 17000 | 90 | 359.97 | 9226 | 7121.4 | -1119.6
| 17100 | 90 | 359.97 | 9226 | 7221.4 | -1119.7
| 17200 | 90 | 359.97 | 9226 | 7321.4 | -1119.7
| 17300 | 90 | 359.97 | 9226 | 7421.4 | -1119.8
| 17400 | 90 | 359.97 | 9226 | 7521.4 | -1119.9
| 17500 | 90 | 359.97 | 9226 | 7621.4 | -1119.9
| 17600 | 90 | 359.97 | 9226 | 7721.4 | -1120
| 17700 | 90 | 359.97 | 9226 | 7821.4 | -1120
| 17800 | 90 | 359.97 | 9226 | 7921.4 | -1120.1
| 17900 | 90 | 359.97 | 9226 | 8021.4 | -1120.1
| 18000 | 90 | 359.97 | 9226 | 8121.4 | -1120.2
| 18100 | 90 | 359.97 | 9226 | 8221.4 | -1120.2
| 18200 | 90 | 359.97 | 9226 | 8321.4 | -1120.3
| 18300 | 90 | 359.97 | 9226 | 8421.4 | -1120.3
| 18400 | 90 | 359.97 | 9226 | 8521.4 | -1120.4
| 18500 | 90 | 359.97 | 9226 | 8621.4 | -1120.4
| 18600 | 90 | 359.97 | 9226 | 8721.4 | -1120.5
| 18700 | 90 | 359.97 | 9226 | 8821.4 | -1120.5
| 18800 | 90 | 359.97 | 9226 | 8921.4 | -1120.6
| 18900 | 90 | 359.97 | 9226 | 9021.4 | -1120.6
| 19000 | 90 | 359.97 | 9226 | 9121.4 | -1120.7
| 19100 | 90 | 359.97 | 9226 | 9221.4 | -1120.7
| 19200 | 90 | 359.97 | 9226 | 9321.4 | -1120.8
| 19300 | 90 | 359.97 | 9226 | 9421.4 | -1120.8
| 19400 | 90 | 359.97 | 9226 | 9521.4 | -1120.9
| 19500 | 90 | 359.97 | 9226 | 9621.4 | -1120.9
| 19596.2 | 90 | 359.97 | 9226 | 9717.5 | -1121

## Sheet1
0 | 0 | 0 | 0 | 0 | 0
100 | 0 | 0 | 100 | 0 | 0
200 | 0 | 0 | 200 | 0 | 0
300 | 0 | 0 | 300 | 0 | 0
400 | 0 | 0 | 400 | 0 | 0
500 | 0 | 0 | 500 | 0 | 0
600 | 0 | 0 | 600 | 0 | 0
700 | 0 | 0 | 700 | 0 | 0
800 | 0 | 0 | 800 | 0 | 0
900 | 0 | 0 | 900 | 0 | 0
1000 | 0 | 0 | 1000 | 0 | 0
1100 | 0 | 0 | 1100 | 0 | 0
1200 | 0 | 0 | 1200 | 0 | 0
1300 | 0 | 0 | 1300 | 0 | 0
1400 | 0 | 0 | 1400 | 0 | 0
1500 | 0 | 0 | 1500 | 0 | 0
1600 | 0 | 0 | 1600 | 0 | 0
1700 | 0 | 0 | 1700 | 0 | 0
1800 | 0 | 0 | 1800 | 0 | 0
1900 | 0 | 0 | 1900 | 0 | 0
2000 | 0 | 0 | 2000 | 0 | 0
2100 | 0 | 0 | 2100 | 0 | 0
2154 | 0 | 0 | 2154 | 0 | 0
2200 | 0 | 0 | 2200 | 0 | 0
2300 | 0 | 0 | 2300 | 0 | 0
2400 | 0 | 0 | 2400 | 0 | 0
2428 | 0 | 0 | 2428 | 0 | 0
2500 | 0 | 0 | 2500 | 0 | 0
2600 | 0 | 0 | 2600 | 0 | 0
2700 | 2 | 236.95 | 2700 | -1 | -1.5
2783.1 | 3.66 | 236.95 | 2783 | -3.2 | -4.9
2800 | 4 | 236.95 | 2799.8 | -3.8 | -5.8
2900 | 6 | 236.95 | 2899.5 | -8.6 | -13.2
3000 | 8 | 236.95 | 2998.7 | -15.2 | -23.4
3100 | 10 | 236.95 | 3097.5 | -23.7 | -36.5
3200 | 12 | 236.95 | 3195.6 | -34.1 | -52.5
3300 | 14 | 236.95 | 3293.1 | -46.4 | -71.3
3379.8 | 15.6 | 236.95 | 3370.2 | -57.5 | -88.4
3400 | 15.6 | 236.95 | 3389.7 | -60.5 | -93
3500 | 15.6 | 236.95 | 3486 | -75.2 | -115.5
3600 | 15.6 | 236.95 | 3582.3 | -89.8 | -138
3700 | 15.6 | 236.95 | 3678.6 | -104.5 | -160.6
3800 | 15.6 | 236.95 | 3774.9 | -119.2 | -183.1
3900 | 15.6 | 236.95 | 3871.3 | -133.8 | -205.6
4000 | 15.6 | 236.95 | 3967.6 | -148.5 | -228.2
4100 | 15.6 | 236.95 | 4063.9 | -163.1 | -250.7
4200 | 15.6 | 236.95 | 4160.2 | -177.8 | -273.2
4300 | 15.6 | 236.95 | 4256.5 | -192.5 | -295.8
4400 | 15.6 | 236.95 | 4352.8 | -207.1 | -318.3
4500 | 15.6 | 236.95 | 4449.2 | -221.8 | -340.8
4600 | 15.6 | 236.95 | 4545.5 | -236.5 | -363.4
4700 | 15.6 | 236.95 | 4641.8 | -251.1 | -385.9
4731.4 | 15.6 | 236.95 | 4672 | -255.7 | -393
4800 | 15.6 | 236.95 | 4738.1 | -265.8 | -408.4
4900 | 15.6 | 236.95 | 4834.4 | -280.5 | -431
5000 | 15.6 | 236.95 | 4930.7 | -295.1 | -453.5
5100 | 15.6 | 236.95 | 5027.1 | -309.8 | -476
5200 | 15.6 | 236.95 | 5123.4 | -324.5 | -498.6
5300 | 15.6 | 236.95 | 5219.7 | -339.1 | -521.1
5400 | 15.6 | 236.95 | 5316 | -353.8 | -543.6
5500 | 15.6 | 236.95 | 5412.3 | -368.5 | -566.2
5600 | 15.6 | 236.95 | 5508.7 | -383.1 | -588.7
5665.8 | 15.6 | 236.95 | 5572 | -392.8 | -603.5
5700 | 15.6 | 236.95 | 5605 | -397.8 | -611.3
5800 | 15.6 | 236.95 | 5701.3 | -412.5 | -633.8
5900 | 15.6 | 236.95 | 5797.6 | -427.1 | -656.3
6000 | 15.6 | 236.95 | 5893.9 | -441.8 | -678.9
6100 | 15.6 | 236.95 | 5990.2 | -456.4 | -701.4
6200 | 15.6 | 236.95 | 6086.6 | -471.1 | -723.9
6300 | 15.6 | 236.95 | 6182.9 | -485.8 | -746.5
6400 | 15.6 | 236.95 | 6279.2 | -500.4 | -769
6500 | 15.6 | 236.95 | 6375.5 | -515.1 | -791.5
6600 | 15.6 | 236.95 | 6471.8 | -529.8 | -814.1
6700 | 15.6 | 236.95 | 6568.2 | -544.4 | -836.6
6800 | 15.6 | 236.95 | 6664.5 | -559.1 | -859.1
6900 | 15.6 | 236.95 | 6760.8 | -573.8 | -881.7
7000 | 15.6 | 236.95 | 6857.1 | -588.4 | -904.2
7100 | 15.6 | 236.95 | 6953.4 | -603.1 | -926.7
7200 | 15.6 | 236.95 | 7049.7 | -617.8 | -949.3
7300 | 15.6 | 236.95 | 7146.1 | -632.4 | -971.8
7400 | 15.6 | 236.95 | 7242.4 | -647.1 | -994.3
7500 | 15.6 | 236.95 | 7338.7 | -661.8 | -1016.9
7545.8 | 15.6 | 236.95 | 7382.8 | -668.5 | -1027.2
7600 | 14.51 | 236.95 | 7435.1 | -676.1 | -1039
7601.9 | 14.47 | 236.95 | 7437 | -676.4 | -1039.4
7700 | 12.51 | 236.95 | 7532.4 | -688.9 | -1058.6
7800 | 10.51 | 236.95 | 7630.4 | -699.8 | -1075.3
7900 | 8.51 | 236.95 | 7729 | -708.8 | -1089.2
8000 | 6.51 | 236.95 | 7828.1 | -715.9 | -1100.1
8100 | 4.51 | 236.95 | 7927.6 | -721.2 | -1108.2
8200 | 2.51 | 236.95 | 8027.5 | -724.5 | -1113.3
8300 | 0.51 | 236.95 | 8127.4 | -725.9 | -1115.5
8325.6 | 0 | 0 | 8153 | -726 | -1115.6
8400 | 0 | 0 | 8227.4 | -726 | -1115.6
8500 | 0 | 0 | 8327.4 | -726 | -1115.6
8600 | 0 | 0 | 8427.4 | -726 | -1115.6
8700 | 0 | 0 | 8527.4 | -726 | -1115.6
8800 | 0 | 0 | 8627.4 | -726 | -1115.6
8825.6 | 0 | 0 | 8653 | -726 | -1115.6
8850 | 2.44 | 359.97 | 8677.4 | -725.5 | -1115.6
8900 | 7.44 | 359.97 | 8727.2 | -721.2 | -1115.6
8950 | 12.44 | 359.97 | 8776.4 | -712.5 | -1115.6
9000 | 17.44 | 359.97 | 8824.7 | -699.7 | -1115.6
9050 | 22.44 | 359.97 | 8871.7 | -682.6 | -1115.6
9072.1 | 24.65 | 359.97 | 8892 | -673.8 | -1115.6
9100 | 27.44 | 359.97 | 8917 | -661.5 | -1115.6
9134.3 | 30.87 | 359.97 | 8947 | -644.8 | -1115.6
9150 | 32.44 | 359.97 | 8960.4 | -636.6 | -1115.6
9200 | 37.44 | 359.97 | 9001.3 | -608 | -1115.7
9250 | 42.44 | 359.97 | 9039.7 | -575.9 | -1115.7
9300 | 47.44 | 359.97 | 9075 | -540.6 | -1115.7
9310.4 | 48.48 | 359.97 | 9082 | -532.8 | -1115.7
9350 | 52.44 | 359.97 | 9107.2 | -502.3 | -1115.7
9400 | 57.44 | 359.97 | 9135.9 | -461.4 | -1115.7
9450 | 62.44 | 359.97 | 9160.9 | -418.1 | -1115.8
9500 | 67.44 | 359.97 | 9182.1 | -372.8 | -1115.8
9527.3 | 70.17 | 359.97 | 9192 | -347.4 | -1115.8
9550 | 72.44 | 359.97 | 9199.3 | -325.9 | -1115.8
9600 | 77.44 | 359.97 | 9212.2 | -277.6 | -1115.8
9624.1 | 79.86 | 359.97 | 9217 | -254 | -1115.8
9650 | 82.44 | 359.97 | 9221 | -228.4 | -1115.9
9700 | 87.44 | 359.97 | 9225.4 | -178.6 | -1115.9
9725.6 | 90 | 359.97 | 9226 | -153 | -1115.9
9800 | 90 | 359.97 | 9226 | -78.6 | -1115.9
9900 | 90 | 359.97 | 9226 | 21.4 | -1116
10000 | 90 | 359.97 | 9226 | 121.4 | -1116
10100 | 90 | 359.97 | 9226 | 221.4 | -1116.1
10200 | 90 | 359.97 | 9226 | 321.4 | -1116.1
10300 | 90 | 359.97 | 9226 | 421.4 | -1116.2
10400 | 90 | 359.97 | 9226 | 521.4 | -1116.2
10500 | 90 | 359.97 | 9226 | 621.4 | -1116.3
10600 | 90 | 359.97 | 9226 | 721.4 | -1116.3
10700 | 90 | 359.97 | 9226 | 821.4 | -1116.4
10800 | 90 | 359.97 | 9226 | 921.4 | -1116.4
10900 | 90 | 359.97 | 9226 | 1021.4 | -1116.5
11000 | 90 | 359.97 | 9226 | 1121.4 | -1116.6
11100 | 90 | 359.97 | 9226 | 1221.4 | -1116.6
11200 | 90 | 359.97 | 9226 | 1321.4 | -1116.7
11300 | 90 | 359.97 | 9226 | 1421.4 | -1116.7
11400 | 90 | 359.97 | 9226 | 1521.4 | -1116.8
11500 | 90 | 359.97 | 9226 | 1621.4 | -1116.8
11600 | 90 | 359.97 | 9226 | 1721.4 | -1116.9
11700 | 90 | 359.97 | 9226 | 1821.4 | -1116.9
11800 | 90 | 359.97 | 9226 | 1921.4 | -1117
11900 | 90 | 359.97 | 9226 | 2021.4 | -1117
12000 | 90 | 359.97 | 9226 | 2121.4 | -1117.1
12100 | 90 | 359.97 | 9226 | 2221.4 | -1117.1
12200 | 90 | 359.97 | 9226 | 2321.4 | -1117.2
12300 | 90 | 359.97 | 9226 | 2421.4 | -1117.2
12400 | 90 | 359.97 | 9226 | 2521.4 | -1117.3
12500 | 90 | 359.97 | 9226 | 2621.4 | -1117.3
12600 | 90 | 359.97 | 9226 | 2721.4 | -1117.4
12700 | 90 | 359.97 | 9226 | 2821.4 | -1117.4
12800 | 90 | 359.97 | 9226 | 2921.4 | -1117.5
12900 | 90 | 359.97 | 9226 | 3021.4 | -1117.5
13000 | 90 | 359.97 | 9226 | 3121.4 | -1117.6
13100 | 90 | 359.97 | 9226 | 3221.4 | -1117.6
13200 | 90 | 359.97 | 9226 | 3321.4 | -1117.7
13300 | 90 | 359.97 | 9226 | 3421.4 | -1117.7
13400 | 90 | 359.97 | 9226 | 3521.4 | -1117.8
13500 | 90 | 359.97 | 9226 | 3621.4 | -1117.8
13600 | 90 | 359.97 | 9226 | 3721.4 | -1117.9
13700 | 90 | 359.97 | 9226 | 3821.4 | -1117.9
13800 | 90 | 359.97 | 9226 | 3921.4 | -1118
13900 | 90 | 359.97 | 9226 | 4021.4 | -1118
14000 | 90 | 359.97 | 9226 | 4121.4 | -1118.1
14100 | 90 | 359.97 | 9226 | 4221.4 | -1118.2
14200 | 90 | 359.97 | 9226 | 4321.4 | -1118.2
14300 | 90 | 359.97 | 9226 | 4421.4 | -1118.3
14400 | 90 | 359.97 | 9226 | 4521.4 | -1118.3
14500 | 90 | 359.97 | 9226 | 4621.4 | -1118.4
14600 | 90 | 359.97 | 9226 | 4721.4 | -1118.4
14700 | 90 | 359.97 | 9226 | 4821.4 | -1118.5
14800 | 90 | 359.97 | 9226 | 4921.4 | -1118.5
14900 | 90 | 359.97 | 9226 | 5021.4 | -1118.6
15000 | 90 | 359.97 | 9226 | 5121.4 | -1118.6
15100 | 90 | 359.97 | 9226 | 5221.4 | -1118.7
15200 | 90 | 359.97 | 9226 | 5321.4 | -1118.7
15300 | 90 | 359.97 | 9226 | 5421.4 | -1118.8
15400 | 90 | 359.97 | 9226 | 5521.4 | -1118.8
15500 | 90 | 359.97 | 9226 | 5621.4 | -1118.9
15600 | 90 | 359.97 | 9226 | 5721.4 | -1118.9
15700 | 90 | 359.97 | 9226 | 5821.4 | -1119
15800 | 90 | 359.97 | 9226 | 5921.4 | -1119
15900 | 90 | 359.97 | 9226 | 6021.4 | -1119.1
16000 | 90 | 359.97 | 9226 | 6121.4 | -1119.1
16100 | 90 | 359.97 | 9226 | 6221.4 | -1119.2
16200 | 90 | 359.97 | 9226 | 6321.4 | -1119.2
16300 | 90 | 359.97 | 9226 | 6421.4 | -1119.3
16400 | 90 | 359.97 | 9226 | 6521.4 | -1119.3
16500 | 90 | 359.97 | 9226 | 6621.4 | -1119.4
16600 | 90 | 359.97 | 9226 | 6721.4 | -1119.4
16700 | 90 | 359.97 | 9226 | 6821.4 | -1119.5
16800 | 90 | 359.97 | 9226 | 6921.4 | -1119.5
16900 | 90 | 359.97 | 9226 | 7021.4 | -1119.6
17000 | 90 | 359.97 | 9226 | 7121.4 | -1119.6
17100 | 90 | 359.97 | 9226 | 7221.4 | -1119.7
17200 | 90 | 359.97 | 9226 | 7321.4 | -1119.7
17300 | 90 | 359.97 | 9226 | 7421.4 | -1119.8
17400 | 90 | 359.97 | 9226 | 7521.4 | -1119.9
17500 | 90 | 359.97 | 9226 | 7621.4 | -1119.9
17600 | 90 | 359.97 | 9226 | 7721.4 | -1120
17700 | 90 | 359.97 | 9226 | 7821.4 | -1120
17800 | 90 | 359.97 | 9226 | 7921.4 | -1120.1
17900 | 90 | 359.97 | 9226 | 8021.4 | -1120.1
18000 | 90 | 359.97 | 9226 | 8121.4 | -1120.2
18100 | 90 | 359.97 | 9226 | 8221.4 | -1120.2
18200 | 90 | 359.97 | 9226 | 8321.4 | -1120.3
18300 | 90 | 359.97 | 9226 | 8421.4 | -1120.3
18400 | 90 | 359.97 | 9226 | 8521.4 | -1120.4
18500 | 90 | 359.97 | 9226 | 8621.4 | -1120.4
18600 | 90 | 359.97 | 9226 | 8721.4 | -1120.5
18700 | 90 | 359.97 | 9226 | 8821.4 | -1120.5
18800 | 90 | 359.97 | 9226 | 8921.4 | -1120.6
18900 | 90 | 359.97 | 9226 | 9021.4 | -1120.6
19000 | 90 | 359.97 | 9226 | 9121.4 | -1120.7
19100 | 90 | 359.97 | 9226 | 9221.4 | -1120.7
19200 | 90 | 359.97 | 9226 | 9321.4 | -1120.8
19300 | 90 | 359.97 | 9226 | 9421.4 | -1120.8
19400 | 90 | 359.97 | 9226 | 9521.4 | -1120.9
19500 | 90 | 359.97 | 9226 | 9621.4 | -1120.9
19596.2 | 90 | 359.97 | 9226 | 9717.5 | -1121

## Lookup (hidden)
North Reference | RetunValue | Grid Type | ReturnValue | Deviation Indicator | ReturnValue
| 2 |  | 5 |  | 4
True |  | SPCS-Colorado Central-NAD27 |  | Directional
Grid |  | SPCS-Colorado Central-NAD83 |  | High Angle
|  | SPCS-Colorado North-NAD27 |  | Horizontal
SPCS-Colorado North-NAD83
SPCS-Colorado South-NAD27
SPCS-Colorado South-NAD83
UTM-Zone 12 NAD27
UTM-Zone 12 NAD83
UTM-Zone 13 NAD27
UTM-Zone 13 NAD83