## Data
Header Information | measured depth (ft) | inclination (°) | azimuth (°) | true vertical depth (ft) | northing +N/-S (ft) | easting +E/-W (ft)
Operator Name | 0 | 0 | 0 | 0 | 0 | 0
Longs Peak Resources | 100 | 0 | 0 | 100 | 0 | 0
Operator Number | 200 | 0 | 0 | 200 | 0 | 0
| 300 | 0 | 0 | 300 | 0 | 0
Well Name and Number | 400 | 0 | 0 | 400 | 0 | 0
Oxnard West 3130-3NH | 500 | 0 | 0 | 500 | 0 | 0
API Number (if available) | 600 | 0 | 0 | 600 | 0 | 0
| 700 | 0 | 0 | 700 | 0 | 0
Location: QQ SEC TWP RGE | 800 | 0 | 0 | 800 | 0 | 0
Sec.31-T12N-R66W | 900 | 0 | 0 | 900 | 0 | 0
Citing Type: Planned or Actual | 1000 | 0 | 0 | 1000 | 0 | 0
Planned | 1100 | 0 | 0 | 1100 | 0 | 0
Deviation Indicator | 1200 | 0 | 0 | 1200 | 0 | 0
Horizontal | 1300 | 0 | 0 | 1300 | 0 | 0
North Reference | 1400 | 0 | 0 | 1400 | 0 | 0
True | 1500 | 0 | 0 | 1500 | 0 | 0
Grid Type | 1600 | 0 | 0 | 1600 | 0 | 0
SPCS-Colorado North-NAD83 | 1700 | 0 | 0 | 1700 | 0 | 0
| 1800 | 0 | 0 | 1800 | 0 | 0
| 1900 | 0 | 0 | 1900 | 0 | 0
| 2000 | 0 | 0 | 2000 | 0 | 0
| 2100 | 0 | 0 | 2100 | 0 | 0
| 2153 | 0 | 0 | 2153 | 0 | 0
| 2200 | 0 | 0 | 2200 | 0 | 0
| 2300 | 0 | 0 | 2300 | 0 | 0
| 2400 | 0 | 0 | 2400 | 0 | 0
| 2427 | 0 | 0 | 2427 | 0 | 0
| 2500 | 0 | 0 | 2500 | 0 | 0
| 2600 | 0 | 0 | 2600 | 0 | 0
| 2700 | 2 | 226.55 | 2700 | -1.2 | -1.3
| 2782.1 | 3.64 | 226.55 | 2782 | -4 | -4.2
| 2800 | 4 | 226.55 | 2799.8 | -4.8 | -5.1
| 2900 | 6 | 226.55 | 2899.5 | -10.8 | -11.4
| 3000 | 8 | 226.55 | 2998.7 | -19.2 | -20.2
| 3100 | 10 | 226.55 | 3097.5 | -29.9 | -31.6
| 3200 | 12 | 226.55 | 3195.6 | -43.1 | -45.4
| 3225.8 | 12.52 | 226.55 | 3220.8 | -46.8 | -49.4
| 3300 | 12.52 | 226.55 | 3293.3 | -57.9 | -61.1
| 3400 | 12.52 | 226.55 | 3390.9 | -72.8 | -76.8
| 3500 | 12.52 | 226.55 | 3488.5 | -87.7 | -92.6
| 3600 | 12.52 | 226.55 | 3586.1 | -102.6 | -108.3
| 3700 | 12.52 | 226.55 | 3683.8 | -117.5 | -124
| 3800 | 12.52 | 226.55 | 3781.4 | -132.4 | -139.8
| 3900 | 12.52 | 226.55 | 3879 | -147.3 | -155.5
| 4000 | 12.52 | 226.55 | 3976.6 | -162.2 | -171.2
| 4100 | 12.52 | 226.55 | 4074.3 | -177.1 | -187
| 4200 | 12.52 | 226.55 | 4171.9 | -192 | -202.7
| 4300 | 12.52 | 226.55 | 4269.5 | -206.9 | -218.4
| 4400 | 12.52 | 226.55 | 4367.1 | -221.8 | -234.2
| 4500 | 12.52 | 226.55 | 4464.8 | -236.7 | -249.9
| 4600 | 12.52 | 226.55 | 4562.4 | -251.6 | -265.6
| 4700 | 12.52 | 226.55 | 4660 | -266.5 | -281.4
| 4711.3 | 12.52 | 226.55 | 4671 | -268.2 | -283.1
| 4800 | 12.52 | 226.55 | 4757.6 | -281.4 | -297.1
| 4900 | 12.52 | 226.55 | 4855.2 | -296.3 | -312.8
| 5000 | 12.52 | 226.55 | 4952.9 | -311.2 | -328.6
| 5100 | 12.52 | 226.55 | 5050.5 | -326.1 | -344.3
| 5200 | 12.52 | 226.55 | 5148.1 | -341.1 | -360
| 5300 | 12.52 | 226.55 | 5245.7 | -356 | -375.8
| 5400 | 12.52 | 226.55 | 5343.4 | -370.9 | -391.5
| 5500 | 12.52 | 226.55 | 5441 | -385.8 | -407.2
| 5600 | 12.52 | 226.55 | 5538.6 | -400.7 | -423
| 5633.2 | 12.52 | 226.55 | 5571 | -405.6 | -428.2
| 5700 | 12.52 | 226.55 | 5636.2 | -415.6 | -438.7
| 5800 | 12.52 | 226.55 | 5733.9 | -430.5 | -454.4
| 5900 | 12.52 | 226.55 | 5831.5 | -445.4 | -470.2
| 6000 | 12.52 | 226.55 | 5929.1 | -460.3 | -485.9
| 6100 | 12.52 | 226.55 | 6026.7 | -475.2 | -501.6
| 6200 | 12.52 | 226.55 | 6124.4 | -490.1 | -517.4
| 6300 | 12.52 | 226.55 | 6222 | -505 | -533.1
| 6400 | 12.52 | 226.55 | 6319.6 | -519.9 | -548.8
| 6500 | 12.52 | 226.55 | 6417.2 | -534.8 | -564.6
| 6600 | 12.52 | 226.55 | 6514.8 | -549.7 | -580.3
| 6700 | 12.52 | 226.55 | 6612.5 | -564.6 | -596
| 6800 | 12.52 | 226.55 | 6710.1 | -579.5 | -611.8
| 6900 | 12.52 | 226.55 | 6807.7 | -594.4 | -627.5
| 7000 | 12.52 | 226.55 | 6905.3 | -609.3 | -643.2
| 7100 | 12.52 | 226.55 | 7003 | -624.2 | -659
| 7200 | 12.52 | 226.55 | 7100.6 | -639.1 | -674.7
| 7300 | 12.52 | 226.55 | 7198.2 | -654 | -690.4
| 7400 | 12.52 | 226.55 | 7295.8 | -668.9 | -706.2
| 7493.5 | 12.52 | 226.55 | 7387.2 | -682.9 | -720.9
| 7500 | 12.39 | 226.55 | 7393.5 | -683.8 | -721.9
| 7543.5 | 11.52 | 226.55 | 7436 | -690 | -728.4
| 7600 | 10.39 | 226.55 | 7491.5 | -697.4 | -736.2
| 7700 | 8.39 | 226.55 | 7590.1 | -708.6 | -748.1
| 7800 | 6.39 | 226.55 | 7689.3 | -717.5 | -757.4
| 7900 | 4.39 | 226.55 | 7788.9 | -723.9 | -764.2
| 8000 | 2.39 | 226.55 | 7888.7 | -728 | -768.5
| 8100 | 0.39 | 226.55 | 7988.6 | -729.7 | -770.3
| 8119.4 | 0 | 0 | 8008 | -729.7 | -770.3
| 8200 | 0 | 0 | 8088.6 | -729.7 | -770.3
| 8300 | 0 | 0 | 8188.6 | -729.7 | -770.3
| 8400 | 0 | 0 | 8288.6 | -729.7 | -770.3
| 8500 | 0 | 0 | 8388.6 | -729.7 | -770.3
| 8600 | 0 | 0 | 8488.6 | -729.7 | -770.3
| 8619.4 | 0 | 0 | 8508 | -729.7 | -770.3
| 8650 | 3.06 | 359.97 | 8538.6 | -728.9 | -770.3
| 8700 | 8.06 | 359.97 | 8588.4 | -724 | -770.3
| 8750 | 13.06 | 359.97 | 8637.5 | -714.9 | -770.3
| 8800 | 18.06 | 359.97 | 8685.7 | -701.5 | -770.3
| 8850 | 23.06 | 359.97 | 8732.5 | -683.9 | -770.3
| 8900 | 28.06 | 359.97 | 8777.6 | -662.3 | -770.3
| 8950 | 33.06 | 359.97 | 8820.6 | -636.9 | -770.3
| 9000 | 38.06 | 359.97 | 8861.3 | -607.8 | -770.4
| 9038.8 | 41.95 | 359.97 | 8891 | -582.9 | -770.4
| 9050 | 43.06 | 359.97 | 8899.2 | -575.3 | -770.4
| 9100 | 48.06 | 359.97 | 8934.2 | -539.6 | -770.4
| 9117.9 | 49.86 | 359.97 | 8946 | -526.1 | -770.4
| 9150 | 53.06 | 359.97 | 8966 | -501 | -770.4
| 9200 | 58.06 | 359.97 | 8994.2 | -459.8 | -770.4
| 9250 | 63.06 | 359.97 | 9018.8 | -416.3 | -770.5
| 9300 | 68.06 | 359.97 | 9039.5 | -370.8 | -770.5
| 9350 | 73.06 | 359.97 | 9056.1 | -323.6 | -770.5
| 9400 | 78.06 | 359.97 | 9068.6 | -275.2 | -770.5
| 9450 | 83.06 | 359.97 | 9076.8 | -225.9 | -770.6
| 9500 | 88.06 | 359.97 | 9080.6 | -176.1 | -770.6
| 9519.4 | 90 | 359.97 | 9081 | -156.7 | -770.6
| 9519.4 | 90 | 359.97 | 9081 | -156.7 | -770.6
| 9600 | 90 | 359.97 | 9081 | -76.1 | -770.6
| 9700 | 90 | 359.97 | 9081 | 23.9 | -770.7
| 9800 | 90 | 359.97 | 9081 | 123.9 | -770.8
| 9900 | 90 | 359.97 | 9081 | 223.9 | -770.8
| 10000 | 90 | 359.97 | 9081 | 323.9 | -770.9
| 10100 | 90 | 359.97 | 9081 | 423.9 | -770.9
| 10200 | 90 | 359.97 | 9081 | 523.9 | -771
| 10300 | 90 | 359.97 | 9081 | 623.9 | -771
| 10400 | 90 | 359.97 | 9081 | 723.9 | -771.1
| 10500 | 90 | 359.97 | 9081 | 823.9 | -771.1
| 10600 | 90 | 359.97 | 9081 | 923.9 | -771.2
| 10700 | 90 | 359.97 | 9081 | 1023.9 | -771.2
| 10800 | 90 | 359.97 | 9081 | 1123.9 | -771.3
| 10900 | 90 | 359.97 | 9081 | 1223.9 | -771.3
| 11000 | 90 | 359.97 | 9081 | 1323.9 | -771.4
| 11100 | 90 | 359.97 | 9081 | 1423.9 | -771.4
| 11200 | 90 | 359.97 | 9081 | 1523.9 | -771.5
| 11300 | 90 | 359.97 | 9081 | 1623.9 | -771.6
| 11400 | 90 | 359.97 | 9081 | 1723.9 | -771.6
| 11500 | 90 | 359.97 | 9081 | 1823.9 | -771.7
| 11600 | 90 | 359.97 | 9081 | 1923.9 | -771.7
| 11700 | 90 | 359.97 | 9081 | 2023.9 | -771.8
| 11800 | 90 | 359.97 | 9081 | 2123.9 | -771.8
| 11900 | 90 | 359.97 | 9081 | 2223.9 | -771.9
| 12000 | 90 | 359.97 | 9081 | 2323.9 | -771.9
| 12100 | 90 | 359.97 | 9081 | 2423.9 | -772
| 12200 | 90 | 359.97 | 9081 | 2523.9 | -772
| 12300 | 90 | 359.97 | 9081 | 2623.9 | -772.1
| 12400 | 90 | 359.97 | 9081 | 2723.9 | -772.1
| 12500 | 90 | 359.97 | 9081 | 2823.9 | -772.2
| 12600 | 90 | 359.97 | 9081 | 2923.9 | -772.2
| 12700 | 90 | 359.97 | 9081 | 3023.9 | -772.3
| 12800 | 90 | 359.97 | 9081 | 3123.9 | -772.3
| 12900 | 90 | 359.97 | 9081 | 3223.9 | -772.4
| 13000 | 90 | 359.97 | 9081 | 3323.9 | -772.5
| 13100 | 90 | 359.97 | 9081 | 3423.9 | -772.5
| 13200 | 90 | 359.97 | 9081 | 3523.9 | -772.6
| 13300 | 90 | 359.97 | 9081 | 3623.9 | -772.6
| 13400 | 90 | 359.97 | 9081 | 3723.9 | -772.7
| 13500 | 90 | 359.97 | 9081 | 3823.9 | -772.7
| 13600 | 90 | 359.97 | 9081 | 3923.9 | -772.8
| 13700 | 90 | 359.97 | 9081 | 4023.9 | -772.8
| 13800 | 90 | 359.97 | 9081 | 4123.9 | -772.9
| 13900 | 90 | 359.97 | 9081 | 4223.9 | -772.9
| 14000 | 90 | 359.97 | 9081 | 4323.9 | -773
| 14100 | 90 | 359.97 | 9081 | 4423.9 | -773
| 14200 | 90 | 359.97 | 9081 | 4523.9 | -773.1
| 14300 | 90 | 359.97 | 9081 | 4623.9 | -773.1
| 14400 | 90 | 359.97 | 9081 | 4723.9 | -773.2
| 14500 | 90 | 359.97 | 9081 | 4823.9 | -773.3
| 14600 | 90 | 359.97 | 9081 | 4923.9 | -773.3
| 14700 | 90 | 359.97 | 9081 | 5023.9 | -773.4
| 14800 | 90 | 359.97 | 9081 | 5123.9 | -773.4
| 14900 | 90 | 359.97 | 9081 | 5223.9 | -773.5
| 15000 | 90 | 359.97 | 9081 | 5323.9 | -773.5
| 15100 | 90 | 359.97 | 9081 | 5423.9 | -773.6
| 15200 | 90 | 359.97 | 9081 | 5523.9 | -773.6
| 15300 | 90 | 359.97 | 9081 | 5623.9 | -773.7
| 15400 | 90 | 359.97 | 9081 | 5723.9 | -773.7
| 15500 | 90 | 359.97 | 9081 | 5823.9 | -773.8
| 15600 | 90 | 359.97 | 9081 | 5923.9 | -773.8
| 15700 | 90 | 359.97 | 9081 | 6023.9 | -773.9
| 15800 | 90 | 359.97 | 9081 | 6123.9 | -773.9
| 15900 | 90 | 359.97 | 9081 | 6223.9 | -774
| 16000 | 90 | 359.97 | 9081 | 6323.9 | -774.1
| 16100 | 90 | 359.97 | 9081 | 6423.9 | -774.1
| 16200 | 90 | 359.97 | 9081 | 6523.9 | -774.2
| 16300 | 90 | 359.97 | 9081 | 6623.9 | -774.2
| 16400 | 90 | 359.97 | 9081 | 6723.9 | -774.3
| 16500 | 90 | 359.97 | 9081 | 6823.9 | -774.3
| 16600 | 90 | 359.97 | 9081 | 6923.9 | -774.4
| 16700 | 90 | 359.97 | 9081 | 7023.9 | -774.4
| 16800 | 90 | 359.97 | 9081 | 7123.9 | -774.5
| 16900 | 90 | 359.97 | 9081 | 7223.9 | -774.5
| 17000 | 90 | 359.97 | 9081 | 7323.9 | -774.6
| 17100 | 90 | 359.97 | 9081 | 7423.9 | -774.6
| 17200 | 90 | 359.97 | 9081 | 7523.9 | -774.7
| 17300 | 90 | 359.97 | 9081 | 7623.9 | -774.7
| 17400 | 90 | 359.97 | 9081 | 7723.9 | -774.8
| 17500 | 90 | 359.97 | 9081 | 7823.9 | -774.8
| 17600 | 90 | 359.97 | 9081 | 7923.9 | -774.9
| 17700 | 90 | 359.97 | 9081 | 8023.9 | -775
| 17800 | 90 | 359.97 | 9081 | 8123.9 | -775
| 17900 | 90 | 359.97 | 9081 | 8223.9 | -775.1
| 18000 | 90 | 359.97 | 9081 | 8323.9 | -775.1
| 18100 | 90 | 359.97 | 9081 | 8423.9 | -775.2
| 18200 | 90 | 359.97 | 9081 | 8523.9 | -775.2
| 18300 | 90 | 359.97 | 9081 | 8623.9 | -775.3
| 18400 | 90 | 359.97 | 9081 | 8723.9 | -775.3
| 18500 | 90 | 359.97 | 9081 | 8823.9 | -775.4
| 18600 | 90 | 359.97 | 9081 | 8923.9 | -775.4
| 18700 | 90 | 359.97 | 9081 | 9023.9 | -775.5
| 18800 | 90 | 359.97 | 9081 | 9123.9 | -775.5
| 18900 | 90 | 359.97 | 9081 | 9223.9 | -775.6
| 19000 | 90 | 359.97 | 9081 | 9323.9 | -775.6
| 19100 | 90 | 359.97 | 9081 | 9423.9 | -775.7
| 19200 | 90 | 359.97 | 9081 | 9523.9 | -775.8
| 19300 | 90 | 359.97 | 9081 | 9623.9 | -775.8
| 19386.3 | 90 | 359.97 | 9081 | 9710.2 | -775.9

## Sheet1
0 | 0 | 0 | 0 | 0 | 0
100 | 0 | 0 | 100 | 0 | 0
200 | 0 | 0 | 200 | 0 | 0
300 | 0 | 0 | 300 | 0 | 0
400 | 0 | 0 | 400 | 0 | 0
500 | 0 | 0 | 500 | 0 | 0
600 | 0 | 0 | 600 | 0 | 0
700 | 0 | 0 | 700 | 0 | 0
800 | 0 | 0 | 800 | 0 | 0
900 | 0 | 0 | 900 | 0 | 0
1000 | 0 | 0 | 1000 | 0 | 0
1100 | 0 | 0 | 1100 | 0 | 0
1200 | 0 | 0 | 1200 | 0 | 0
1300 | 0 | 0 | 1300 | 0 | 0
1400 | 0 | 0 | 1400 | 0 | 0
1500 | 0 | 0 | 1500 | 0 | 0
1600 | 0 | 0 | 1600 | 0 | 0
1700 | 0 | 0 | 1700 | 0 | 0
1800 | 0 | 0 | 1800 | 0 | 0
1900 | 0 | 0 | 1900 | 0 | 0
2000 | 0 | 0 | 2000 | 0 | 0
2100 | 0 | 0 | 2100 | 0 | 0
2153 | 0 | 0 | 2153 | 0 | 0
2200 | 0 | 0 | 2200 | 0 | 0
2300 | 0 | 0 | 2300 | 0 | 0
2400 | 0 | 0 | 2400 | 0 | 0
2427 | 0 | 0 | 2427 | 0 | 0
2500 | 0 | 0 | 2500 | 0 | 0
2600 | 0 | 0 | 2600 | 0 | 0
2700 | 2 | 226.55 | 2700 | -1.2 | -1.3
2782.1 | 3.64 | 226.55 | 2782 | -4 | -4.2
2800 | 4 | 226.55 | 2799.8 | -4.8 | -5.1
2900 | 6 | 226.55 | 2899.5 | -10.8 | -11.4
3000 | 8 | 226.55 | 2998.7 | -19.2 | -20.2
3100 | 10 | 226.55 | 3097.5 | -29.9 | -31.6
3200 | 12 | 226.55 | 3195.6 | -43.1 | -45.4
3225.8 | 12.52 | 226.55 | 3220.8 | -46.8 | -49.4
3300 | 12.52 | 226.55 | 3293.3 | -57.9 | -61.1
3400 | 12.52 | 226.55 | 3390.9 | -72.8 | -76.8
3500 | 12.52 | 226.55 | 3488.5 | -87.7 | -92.6
3600 | 12.52 | 226.55 | 3586.1 | -102.6 | -108.3
3700 | 12.52 | 226.55 | 3683.8 | -117.5 | -124
3800 | 12.52 | 226.55 | 3781.4 | -132.4 | -139.8
3900 | 12.52 | 226.55 | 3879 | -147.3 | -155.5
4000 | 12.52 | 226.55 | 3976.6 | -162.2 | -171.2
4100 | 12.52 | 226.55 | 4074.3 | -177.1 | -187
4200 | 12.52 | 226.55 | 4171.9 | -192 | -202.7
4300 | 12.52 | 226.55 | 4269.5 | -206.9 | -218.4
4400 | 12.52 | 226.55 | 4367.1 | -221.8 | -234.2
4500 | 12.52 | 226.55 | 4464.8 | -236.7 | -249.9
4600 | 12.52 | 226.55 | 4562.4 | -251.6 | -265.6
4700 | 12.52 | 226.55 | 4660 | -266.5 | -281.4
4711.3 | 12.52 | 226.55 | 4671 | -268.2 | -283.1
4800 | 12.52 | 226.55 | 4757.6 | -281.4 | -297.1
4900 | 12.52 | 226.55 | 4855.2 | -296.3 | -312.8
5000 | 12.52 | 226.55 | 4952.9 | -311.2 | -328.6
5100 | 12.52 | 226.55 | 5050.5 | -326.1 | -344.3
5200 | 12.52 | 226.55 | 5148.1 | -341.1 | -360
5300 | 12.52 | 226.55 | 5245.7 | -356 | -375.8
5400 | 12.52 | 226.55 | 5343.4 | -370.9 | -391.5
5500 | 12.52 | 226.55 | 5441 | -385.8 | -407.2
5600 | 12.52 | 226.55 | 5538.6 | -400.7 | -423
5633.2 | 12.52 | 226.55 | 5571 | -405.6 | -428.2
5700 | 12.52 | 226.55 | 5636.2 | -415.6 | -438.7
5800 | 12.52 | 226.55 | 5733.9 | -430.5 | -454.4
5900 | 12.52 | 226.55 | 5831.5 | -445.4 | -470.2
6000 | 12.52 | 226.55 | 5929.1 | -460.3 | -485.9
6100 | 12.52 | 226.55 | 6026.7 | -475.2 | -501.6
6200 | 12.52 | 226.55 | 6124.4 | -490.1 | -517.4
6300 | 12.52 | 226.55 | 6222 | -505 | -533.1
6400 | 12.52 | 226.55 | 6319.6 | -519.9 | -548.8
6500 | 12.52 | 226.55 | 6417.2 | -534.8 | -564.6
6600 | 12.52 | 226.55 | 6514.8 | -549.7 | -580.3
6700 | 12.52 | 226.55 | 6612.5 | -564.6 | -596
6800 | 12.52 | 226.55 | 6710.1 | -579.5 | -611.8
6900 | 12.52 | 226.55 | 6807.7 | -594.4 | -627.5
7000 | 12.52 | 226.55 | 6905.3 | -609.3 | -643.2
7100 | 12.52 | 226.55 | 7003 | -624.2 | -659
7200 | 12.52 | 226.55 | 7100.6 | -639.1 | -674.7
7300 | 12.52 | 226.55 | 7198.2 | -654 | -690.4
7400 | 12.52 | 226.55 | 7295.8 | -668.9 | -706.2
7493.5 | 12.52 | 226.55 | 7387.2 | -682.9 | -720.9
7500 | 12.39 | 226.55 | 7393.5 | -683.8 | -721.9
7543.5 | 11.52 | 226.55 | 7436 | -690 | -728.4
7600 | 10.39 | 226.55 | 7491.5 | -697.4 | -736.2
7700 | 8.39 | 226.55 | 7590.1 | -708.6 | -748.1
7800 | 6.39 | 226.55 | 7689.3 | -717.5 | -757.4
7900 | 4.39 | 226.55 | 7788.9 | -723.9 | -764.2
8000 | 2.39 | 226.55 | 7888.7 | -728 | -768.5
8100 | 0.39 | 226.55 | 7988.6 | -729.7 | -770.3
8119.4 | 0 | 0 | 8008 | -729.7 | -770.3
8200 | 0 | 0 | 8088.6 | -729.7 | -770.3
8300 | 0 | 0 | 8188.6 | -729.7 | -770.3
8400 | 0 | 0 | 8288.6 | -729.7 | -770.3
8500 | 0 | 0 | 8388.6 | -729.7 | -770.3
8600 | 0 | 0 | 8488.6 | -729.7 | -770.3
8619.4 | 0 | 0 | 8508 | -729.7 | -770.3
8650 | 3.06 | 359.97 | 8538.6 | -728.9 | -770.3
8700 | 8.06 | 359.97 | 8588.4 | -724 | -770.3
8750 | 13.06 | 359.97 | 8637.5 | -714.9 | -770.3
8800 | 18.06 | 359.97 | 8685.7 | -701.5 | -770.3
8850 | 23.06 | 359.97 | 8732.5 | -683.9 | -770.3
8900 | 28.06 | 359.97 | 8777.6 | -662.3 | -770.3
8950 | 33.06 | 359.97 | 8820.6 | -636.9 | -770.3
9000 | 38.06 | 359.97 | 8861.3 | -607.8 | -770.4
9038.8 | 41.95 | 359.97 | 8891 | -582.9 | -770.4
9050 | 43.06 | 359.97 | 8899.2 | -575.3 | -770.4
9100 | 48.06 | 359.97 | 8934.2 | -539.6 | -770.4
9117.9 | 49.86 | 359.97 | 8946 | -526.1 | -770.4
9150 | 53.06 | 359.97 | 8966 | -501 | -770.4
9200 | 58.06 | 359.97 | 8994.2 | -459.8 | -770.4
9250 | 63.06 | 359.97 | 9018.8 | -416.3 | -770.5
9300 | 68.06 | 359.97 | 9039.5 | -370.8 | -770.5
9350 | 73.06 | 359.97 | 9056.1 | -323.6 | -770.5
9400 | 78.06 | 359.97 | 9068.6 | -275.2 | -770.5
9450 | 83.06 | 359.97 | 9076.8 | -225.9 | -770.6
9500 | 88.06 | 359.97 | 9080.6 | -176.1 | -770.6
9519.4 | 90 | 359.97 | 9081 | -156.7 | -770.6
9519.4 | 90 | 359.97 | 9081 | -156.7 | -770.6
9600 | 90 | 359.97 | 9081 | -76.1 | -770.6
9700 | 90 | 359.97 | 9081 | 23.9 | -770.7
9800 | 90 | 359.97 | 9081 | 123.9 | -770.8
9900 | 90 | 359.97 | 9081 | 223.9 | -770.8
10000 | 90 | 359.97 | 9081 | 323.9 | -770.9
10100 | 90 | 359.97 | 9081 | 423.9 | -770.9
10200 | 90 | 359.97 | 9081 | 523.9 | -771
10300 | 90 | 359.97 | 9081 | 623.9 | -771
10400 | 90 | 359.97 | 9081 | 723.9 | -771.1
10500 | 90 | 359.97 | 9081 | 823.9 | -771.1
10600 | 90 | 359.97 | 9081 | 923.9 | -771.2
10700 | 90 | 359.97 | 9081 | 1023.9 | -771.2
10800 | 90 | 359.97 | 9081 | 1123.9 | -771.3
10900 | 90 | 359.97 | 9081 | 1223.9 | -771.3
11000 | 90 | 359.97 | 9081 | 1323.9 | -771.4
11100 | 90 | 359.97 | 9081 | 1423.9 | -771.4
11200 | 90 | 359.97 | 9081 | 1523.9 | -771.5
11300 | 90 | 359.97 | 9081 | 1623.9 | -771.6
11400 | 90 | 359.97 | 9081 | 1723.9 | -771.6
11500 | 90 | 359.97 | 9081 | 1823.9 | -771.7
11600 | 90 | 359.97 | 9081 | 1923.9 | -771.7
11700 | 90 | 359.97 | 9081 | 2023.9 | -771.8
11800 | 90 | 359.97 | 9081 | 2123.9 | -771.8
11900 | 90 | 359.97 | 9081 | 2223.9 | -771.9
12000 | 90 | 359.97 | 9081 | 2323.9 | -771.9
12100 | 90 | 359.97 | 9081 | 2423.9 | -772
12200 | 90 | 359.97 | 9081 | 2523.9 | -772
12300 | 90 | 359.97 | 9081 | 2623.9 | -772.1
12400 | 90 | 359.97 | 9081 | 2723.9 | -772.1
12500 | 90 | 359.97 | 9081 | 2823.9 | -772.2
12600 | 90 | 359.97 | 9081 | 2923.9 | -772.2
12700 | 90 | 359.97 | 9081 | 3023.9 | -772.3
12800 | 90 | 359.97 | 9081 | 3123.9 | -772.3
12900 | 90 | 359.97 | 9081 | 3223.9 | -772.4
13000 | 90 | 359.97 | 9081 | 3323.9 | -772.5
13100 | 90 | 359.97 | 9081 | 3423.9 | -772.5
13200 | 90 | 359.97 | 9081 | 3523.9 | -772.6
13300 | 90 | 359.97 | 9081 | 3623.9 | -772.6
13400 | 90 | 359.97 | 9081 | 3723.9 | -772.7
13500 | 90 | 359.97 | 9081 | 3823.9 | -772.7
13600 | 90 | 359.97 | 9081 | 3923.9 | -772.8
13700 | 90 | 359.97 | 9081 | 4023.9 | -772.8
13800 | 90 | 359.97 | 9081 | 4123.9 | -772.9
13900 | 90 | 359.97 | 9081 | 4223.9 | -772.9
14000 | 90 | 359.97 | 9081 | 4323.9 | -773
14100 | 90 | 359.97 | 9081 | 4423.9 | -773
14200 | 90 | 359.97 | 9081 | 4523.9 | -773.1
14300 | 90 | 359.97 | 9081 | 4623.9 | -773.1
14400 | 90 | 359.97 | 9081 | 4723.9 | -773.2
14500 | 90 | 359.97 | 9081 | 4823.9 | -773.3
14600 | 90 | 359.97 | 9081 | 4923.9 | -773.3
14700 | 90 | 359.97 | 9081 | 5023.9 | -773.4
14800 | 90 | 359.97 | 9081 | 5123.9 | -773.4
14900 | 90 | 359.97 | 9081 | 5223.9 | -773.5
15000 | 90 | 359.97 | 9081 | 5323.9 | -773.5
15100 | 90 | 359.97 | 9081 | 5423.9 | -773.6
15200 | 90 | 359.97 | 9081 | 5523.9 | -773.6
15300 | 90 | 359.97 | 9081 | 5623.9 | -773.7
15400 | 90 | 359.97 | 9081 | 5723.9 | -773.7
15500 | 90 | 359.97 | 9081 | 5823.9 | -773.8
15600 | 90 | 359.97 | 9081 | 5923.9 | -773.8
15700 | 90 | 359.97 | 9081 | 6023.9 | -773.9
15800 | 90 | 359.97 | 9081 | 6123.9 | -773.9
15900 | 90 | 359.97 | 9081 | 6223.9 | -774
16000 | 90 | 359.97 | 9081 | 6323.9 | -774.1
16100 | 90 | 359.97 | 9081 | 6423.9 | -774.1
16200 | 90 | 359.97 | 9081 | 6523.9 | -774.2
16300 | 90 | 359.97 | 9081 | 6623.9 | -774.2
16400 | 90 | 359.97 | 9081 | 6723.9 | -774.3
16500 | 90 | 359.97 | 9081 | 6823.9 | -774.3
16600 | 90 | 359.97 | 9081 | 6923.9 | -774.4
16700 | 90 | 359.97 | 9081 | 7023.9 | -774.4
16800 | 90 | 359.97 | 9081 | 7123.9 | -774.5
16900 | 90 | 359.97 | 9081 | 7223.9 | -774.5
17000 | 90 | 359.97 | 9081 | 7323.9 | -774.6
17100 | 90 | 359.97 | 9081 | 7423.9 | -774.6
17200 | 90 | 359.97 | 9081 | 7523.9 | -774.7
17300 | 90 | 359.97 | 9081 | 7623.9 | -774.7
17400 | 90 | 359.97 | 9081 | 7723.9 | -774.8
17500 | 90 | 359.97 | 9081 | 7823.9 | -774.8
17600 | 90 | 359.97 | 9081 | 7923.9 | -774.9
17700 | 90 | 359.97 | 9081 | 8023.9 | -775
17800 | 90 | 359.97 | 9081 | 8123.9 | -775
17900 | 90 | 359.97 | 9081 | 8223.9 | -775.1
18000 | 90 | 359.97 | 9081 | 8323.9 | -775.1
18100 | 90 | 359.97 | 9081 | 8423.9 | -775.2
18200 | 90 | 359.97 | 9081 | 8523.9 | -775.2
18300 | 90 | 359.97 | 9081 | 8623.9 | -775.3
18400 | 90 | 359.97 | 9081 | 8723.9 | -775.3
18500 | 90 | 359.97 | 9081 | 8823.9 | -775.4
18600 | 90 | 359.97 | 9081 | 8923.9 | -775.4
18700 | 90 | 359.97 | 9081 | 9023.9 | -775.5
18800 | 90 | 359.97 | 9081 | 9123.9 | -775.5
18900 | 90 | 359.97 | 9081 | 9223.9 | -775.6
19000 | 90 | 359.97 | 9081 | 9323.9 | -775.6
19100 | 90 | 359.97 | 9081 | 9423.9 | -775.7
19200 | 90 | 359.97 | 9081 | 9523.9 | -775.8
19300 | 90 | 359.97 | 9081 | 9623.9 | -775.8
19386.3 | 90 | 359.97 | 9081 | 9710.2 | -775.9

## Lookup (hidden)
North Reference | RetunValue | Grid Type | ReturnValue | Deviation Indicator | ReturnValue
| 2 |  | 5 |  | 4
True |  | SPCS-Colorado Central-NAD27 |  | Directional
Grid |  | SPCS-Colorado Central-NAD83 |  | High Angle
|  | SPCS-Colorado North-NAD27 |  | Horizontal
SPCS-Colorado North-NAD83
SPCS-Colorado South-NAD27
SPCS-Colorado South-NAD83
UTM-Zone 12 NAD27
UTM-Zone 12 NAD83
UTM-Zone 13 NAD27
UTM-Zone 13 NAD83