## Data
Header Information | measured depth (ft) | inclination (°) | azimuth (°) | true vertical depth (ft) | northing +N/-S (ft) | easting +E/-W (ft)
Operator Name | 0 | 0 | 0 | 0 | 0 | 0
Longs Peak Resources | 100 | 0 | 0 | 100 | 0 | 0
Operator Number | 200 | 0 | 0 | 200 | 0 | 0
| 300 | 0 | 0 | 300 | 0 | 0
Well Name and Number | 400 | 0 | 0 | 400 | 0 | 0
Oxnard West 3130-4CH | 500 | 0 | 0 | 500 | 0 | 0
API Number (if available) | 600 | 0 | 0 | 600 | 0 | 0
| 700 | 0 | 0 | 700 | 0 | 0
Location: QQ SEC TWP RGE | 800 | 0 | 0 | 800 | 0 | 0
Sec.31-T12N-R66W | 900 | 0 | 0 | 900 | 0 | 0
Citing Type: Planned or Actual | 1000 | 0 | 0 | 1000 | 0 | 0
Planned | 1100 | 0 | 0 | 1100 | 0 | 0
Deviation Indicator | 1200 | 0 | 0 | 1200 | 0 | 0
Horizontal | 1300 | 0 | 0 | 1300 | 0 | 0
North Reference | 1400 | 0 | 0 | 1400 | 0 | 0
True | 1500 | 0 | 0 | 1500 | 0 | 0
Grid Type | 1600 | 0 | 0 | 1600 | 0 | 0
SPCS-Colorado North-NAD83 | 1700 | 0 | 0 | 1700 | 0 | 0
| 1800 | 0 | 0 | 1800 | 0 | 0
| 1900 | 0 | 0 | 1900 | 0 | 0
| 2000 | 0 | 0 | 2000 | 0 | 0
| 2100 | 0 | 0 | 2100 | 0 | 0
| 2153 | 0 | 0 | 2153 | 0 | 0
| 2200 | 0 | 0 | 2200 | 0 | 0
| 2300 | 0 | 0 | 2300 | 0 | 0
| 2400 | 0 | 0 | 2400 | 0 | 0
| 2427 | 0 | 0 | 2427 | 0 | 0
| 2500 | 0 | 0 | 2500 | 0 | 0
| 2600 | 0 | 0 | 2600 | 0 | 0
| 2700 | 2 | 207.9 | 2700 | -1.5 | -0.8
| 2782.1 | 3.64 | 207.9 | 2782 | -5.1 | -2.7
| 2800 | 4 | 207.9 | 2799.8 | -6.2 | -3.3
| 2900 | 6 | 207.9 | 2899.5 | -13.9 | -7.3
| 3000 | 8 | 207.9 | 2998.7 | -24.6 | -13
| 3060.7 | 9.21 | 207.9 | 3058.7 | -32.7 | -17.3
| 3100 | 9.21 | 207.9 | 3097.5 | -38.2 | -20.2
| 3200 | 9.21 | 207.9 | 3196.2 | -52.4 | -27.7
| 3300 | 9.21 | 207.9 | 3294.9 | -66.5 | -35.2
| 3400 | 9.21 | 207.9 | 3393.6 | -80.7 | -42.7
| 3500 | 9.21 | 207.9 | 3492.3 | -94.8 | -50.2
| 3600 | 9.21 | 207.9 | 3591.1 | -109 | -57.7
| 3700 | 9.21 | 207.9 | 3689.8 | -123.1 | -65.2
| 3800 | 9.21 | 207.9 | 3788.5 | -137.3 | -72.7
| 3900 | 9.21 | 207.9 | 3887.2 | -151.4 | -80.2
| 4000 | 9.21 | 207.9 | 3985.9 | -165.6 | -87.7
| 4100 | 9.21 | 207.9 | 4084.6 | -179.7 | -95.2
| 4200 | 9.21 | 207.9 | 4183.3 | -193.9 | -102.7
| 4300 | 9.21 | 207.9 | 4282 | -208 | -110.2
| 4400 | 9.21 | 207.9 | 4380.7 | -222.2 | -117.7
| 4500 | 9.21 | 207.9 | 4479.4 | -236.3 | -125.1
| 4600 | 9.21 | 207.9 | 4578.2 | -250.5 | -132.6
| 4694.1 | 9.21 | 207.9 | 4671 | -263.8 | -139.7
| 4700 | 9.21 | 207.9 | 4676.9 | -264.6 | -140.1
| 4800 | 9.21 | 207.9 | 4775.6 | -278.8 | -147.6
| 4900 | 9.21 | 207.9 | 4874.3 | -292.9 | -155.1
| 5000 | 9.21 | 207.9 | 4973 | -307.1 | -162.6
| 5100 | 9.21 | 207.9 | 5071.7 | -321.2 | -170.1
| 5200 | 9.21 | 207.9 | 5170.4 | -335.4 | -177.6
| 5300 | 9.21 | 207.9 | 5269.1 | -349.5 | -185.1
| 5400 | 9.21 | 207.9 | 5367.8 | -363.7 | -192.6
| 5500 | 9.21 | 207.9 | 5466.5 | -377.8 | -200.1
| 5600 | 9.21 | 207.9 | 5565.3 | -392 | -207.6
| 5605.8 | 9.21 | 207.9 | 5571 | -392.8 | -208
| 5700 | 9.21 | 207.9 | 5664 | -406.1 | -215.1
| 5800 | 9.21 | 207.9 | 5762.7 | -420.3 | -222.6
| 5900 | 9.21 | 207.9 | 5861.4 | -434.4 | -230
| 6000 | 9.21 | 207.9 | 5960.1 | -448.6 | -237.5
| 6100 | 9.21 | 207.9 | 6058.8 | -462.7 | -245
| 6200 | 9.21 | 207.9 | 6157.5 | -476.9 | -252.5
| 6300 | 9.21 | 207.9 | 6256.2 | -491 | -260
| 6400 | 9.21 | 207.9 | 6354.9 | -505.2 | -267.5
| 6500 | 9.21 | 207.9 | 6453.6 | -519.3 | -275
| 6600 | 9.21 | 207.9 | 6552.4 | -533.5 | -282.5
| 6700 | 9.21 | 207.9 | 6651.1 | -547.6 | -290
| 6800 | 9.21 | 207.9 | 6749.8 | -561.8 | -297.5
| 6900 | 9.21 | 207.9 | 6848.5 | -575.9 | -305
| 7000 | 9.21 | 207.9 | 6947.2 | -590.1 | -312.5
| 7100 | 9.21 | 207.9 | 7045.9 | -604.2 | -320
| 7200 | 9.21 | 207.9 | 7144.6 | -618.4 | -327.5
| 7300 | 9.21 | 207.9 | 7243.3 | -632.5 | -334.9
| 7400 | 9.21 | 207.9 | 7342 | -646.7 | -342.4
| 7495.2 | 9.21 | 207.9 | 7436 | -660.2 | -349.6
| 7500 | 9.21 | 207.9 | 7440.7 | -660.8 | -349.9
| 7600 | 9.21 | 207.9 | 7539.5 | -675 | -357.4
| 7700 | 9.21 | 207.9 | 7638.2 | -689.1 | -364.9
| 7755.9 | 9.21 | 207.9 | 7693.3 | -697 | -369.1
| 7800 | 8.33 | 207.9 | 7736.9 | -703 | -372.3
| 7900 | 6.33 | 207.9 | 7836.1 | -714.3 | -378.2
| 8000 | 4.33 | 207.9 | 7935.7 | -722.5 | -382.6
| 8100 | 2.33 | 207.9 | 8035.5 | -727.6 | -385.3
| 8200 | 0.33 | 207.9 | 8135.5 | -729.7 | -386.4
| 8216.5 | 0 | 0 | 8152 | -729.7 | -386.4
| 8300 | 0 | 0 | 8235.5 | -729.7 | -386.4
| 8400 | 0 | 0 | 8335.5 | -729.7 | -386.4
| 8500 | 0 | 0 | 8435.5 | -729.7 | -386.4
| 8600 | 0 | 0 | 8535.5 | -729.7 | -386.4
| 8700 | 0 | 0 | 8635.5 | -729.7 | -386.4
| 8716.5 | 0 | 0 | 8652 | -729.7 | -386.4
| 8750 | 3.35 | 359.97 | 8685.4 | -728.7 | -386.4
| 8800 | 8.35 | 359.97 | 8735.2 | -723.6 | -386.4
| 8850 | 13.35 | 359.97 | 8784.3 | -714.2 | -386.4
| 8900 | 18.35 | 359.97 | 8832.3 | -700.6 | -386.4
| 8950 | 23.35 | 359.97 | 8879.1 | -682.8 | -386.4
| 8963.1 | 24.65 | 359.97 | 8891 | -677.5 | -386.4
| 9000 | 28.35 | 359.97 | 8924 | -661 | -386.4
| 9025.3 | 30.87 | 359.97 | 8946 | -648.5 | -386.4
| 9050 | 33.35 | 359.97 | 8966.9 | -635.4 | -386.5
| 9100 | 38.35 | 359.97 | 9007.5 | -606.1 | -386.5
| 9150 | 43.35 | 359.97 | 9045.3 | -573.4 | -386.5
| 9200 | 48.35 | 359.97 | 9080.1 | -537.5 | -386.5
| 9201.4 | 48.48 | 359.97 | 9081 | -536.5 | -386.5
| 9250 | 53.35 | 359.97 | 9111.7 | -498.8 | -386.5
| 9300 | 58.35 | 359.97 | 9139.7 | -457.4 | -386.5
| 9350 | 63.35 | 359.97 | 9164.1 | -413.8 | -386.6
| 9400 | 68.35 | 359.97 | 9184.5 | -368.2 | -386.6
| 9418.3 | 70.17 | 359.97 | 9191 | -351.1 | -386.6
| 9450 | 73.35 | 359.97 | 9200.9 | -320.9 | -386.6
| 9500 | 78.35 | 359.97 | 9213.1 | -272.5 | -386.6
| 9515.1 | 79.86 | 359.97 | 9216 | -257.7 | -386.7
| 9550 | 83.35 | 359.97 | 9221.1 | -223.1 | -386.7
| 9600 | 88.35 | 359.97 | 9224.7 | -173.3 | -386.7
| 9616.5 | 90 | 359.97 | 9225 | -156.7 | -386.7
| 9616.6 | 90 | 359.97 | 9225 | -156.7 | -386.7
| 9700 | 90 | 359.97 | 9225 | -73.3 | -386.8
| 9800 | 90 | 359.97 | 9225 | 26.7 | -386.8
| 9900 | 90 | 359.97 | 9225 | 126.7 | -386.9
| 10000 | 90 | 359.97 | 9225 | 226.7 | -386.9
| 10100 | 90 | 359.97 | 9225 | 326.7 | -387
| 10200 | 90 | 359.97 | 9225 | 426.7 | -387
| 10300 | 90 | 359.97 | 9225 | 526.7 | -387.1
| 10400 | 90 | 359.97 | 9225 | 626.7 | -387.1
| 10500 | 90 | 359.97 | 9225 | 726.7 | -387.2
| 10600 | 90 | 359.97 | 9225 | 826.7 | -387.2
| 10700 | 90 | 359.97 | 9225 | 926.7 | -387.3
| 10800 | 90 | 359.97 | 9225 | 1026.7 | -387.4
| 10900 | 90 | 359.97 | 9225 | 1126.7 | -387.4
| 11000 | 90 | 359.97 | 9225 | 1226.7 | -387.5
| 11100 | 90 | 359.97 | 9225 | 1326.7 | -387.5
| 11200 | 90 | 359.97 | 9225 | 1426.7 | -387.6
| 11300 | 90 | 359.97 | 9225 | 1526.7 | -387.6
| 11400 | 90 | 359.97 | 9225 | 1626.7 | -387.7
| 11500 | 90 | 359.97 | 9225 | 1726.7 | -387.7
| 11600 | 90 | 359.97 | 9225 | 1826.7 | -387.8
| 11700 | 90 | 359.97 | 9225 | 1926.7 | -387.8
| 11800 | 90 | 359.97 | 9225 | 2026.7 | -387.9
| 11900 | 90 | 359.97 | 9225 | 2126.7 | -388
| 12000 | 90 | 359.97 | 9225 | 2226.7 | -388
| 12100 | 90 | 359.97 | 9225 | 2326.7 | -388.1
| 12200 | 90 | 359.97 | 9225 | 2426.7 | -388.1
| 12300 | 90 | 359.97 | 9225 | 2526.7 | -388.2
| 12400 | 90 | 359.97 | 9225 | 2626.7 | -388.2
| 12500 | 90 | 359.97 | 9225 | 2726.7 | -388.3
| 12600 | 90 | 359.97 | 9225 | 2826.7 | -388.3
| 12700 | 90 | 359.97 | 9225 | 2926.7 | -388.4
| 12800 | 90 | 359.97 | 9225 | 3026.7 | -388.4
| 12900 | 90 | 359.97 | 9225 | 3126.7 | -388.5
| 13000 | 90 | 359.97 | 9225 | 3226.7 | -388.5
| 13100 | 90 | 359.97 | 9225 | 3326.7 | -388.6
| 13200 | 90 | 359.97 | 9225 | 3426.7 | -388.7
| 13300 | 90 | 359.97 | 9225 | 3526.7 | -388.7
| 13400 | 90 | 359.97 | 9225 | 3626.7 | -388.8
| 13500 | 90 | 359.97 | 9225 | 3726.7 | -388.8
| 13600 | 90 | 359.97 | 9225 | 3826.7 | -388.9
| 13700 | 90 | 359.97 | 9225 | 3926.7 | -388.9
| 13800 | 90 | 359.97 | 9225 | 4026.7 | -389
| 13900 | 90 | 359.97 | 9225 | 4126.7 | -389
| 14000 | 90 | 359.97 | 9225 | 4226.7 | -389.1
| 14100 | 90 | 359.97 | 9225 | 4326.7 | -389.1
| 14200 | 90 | 359.97 | 9225 | 4426.7 | -389.2
| 14300 | 90 | 359.97 | 9225 | 4526.7 | -389.3
| 14400 | 90 | 359.97 | 9225 | 4626.7 | -389.3
| 14500 | 90 | 359.97 | 9225 | 4726.7 | -389.4
| 14600 | 90 | 359.97 | 9225 | 4826.7 | -389.4
| 14700 | 90 | 359.97 | 9225 | 4926.7 | -389.5
| 14800 | 90 | 359.97 | 9225 | 5026.7 | -389.5
| 14900 | 90 | 359.97 | 9225 | 5126.7 | -389.6
| 15000 | 90 | 359.97 | 9225 | 5226.7 | -389.6
| 15100 | 90 | 359.97 | 9225 | 5326.7 | -389.7
| 15200 | 90 | 359.97 | 9225 | 5426.7 | -389.7
| 15300 | 90 | 359.97 | 9225 | 5526.7 | -389.8
| 15400 | 90 | 359.97 | 9225 | 5626.7 | -389.9
| 15500 | 90 | 359.97 | 9225 | 5726.7 | -389.9
| 15600 | 90 | 359.97 | 9225 | 5826.7 | -390
| 15700 | 90 | 359.97 | 9225 | 5926.7 | -390
| 15800 | 90 | 359.97 | 9225 | 6026.7 | -390.1
| 15900 | 90 | 359.97 | 9225 | 6126.7 | -390.1
| 16000 | 90 | 359.97 | 9225 | 6226.7 | -390.2
| 16100 | 90 | 359.97 | 9225 | 6326.7 | -390.2
| 16200 | 90 | 359.97 | 9225 | 6426.7 | -390.3
| 16300 | 90 | 359.97 | 9225 | 6526.7 | -390.3
| 16400 | 90 | 359.97 | 9225 | 6626.7 | -390.4
| 16500 | 90 | 359.97 | 9225 | 6726.7 | -390.5
| 16600 | 90 | 359.97 | 9225 | 6826.7 | -390.5
| 16700 | 90 | 359.97 | 9225 | 6926.7 | -390.6
| 16800 | 90 | 359.97 | 9225 | 7026.7 | -390.6
| 16900 | 90 | 359.97 | 9225 | 7126.7 | -390.7
| 17000 | 90 | 359.97 | 9225 | 7226.7 | -390.7
| 17100 | 90 | 359.97 | 9225 | 7326.7 | -390.8
| 17200 | 90 | 359.97 | 9225 | 7426.7 | -390.8
| 17300 | 90 | 359.97 | 9225 | 7526.7 | -390.9
| 17400 | 90 | 359.97 | 9225 | 7626.7 | -390.9
| 17500 | 90 | 359.97 | 9225 | 7726.7 | -391
| 17600 | 90 | 359.97 | 9225 | 7826.7 | -391
| 17700 | 90 | 359.97 | 9225 | 7926.7 | -391.1
| 17800 | 90 | 359.97 | 9225 | 8026.7 | -391.2
| 17900 | 90 | 359.97 | 9225 | 8126.7 | -391.2
| 18000 | 90 | 359.97 | 9225 | 8226.7 | -391.3
| 18100 | 90 | 359.97 | 9225 | 8326.7 | -391.3
| 18200 | 90 | 359.97 | 9225 | 8426.7 | -391.4
| 18300 | 90 | 359.97 | 9225 | 8526.7 | -391.4
| 18400 | 90 | 359.97 | 9225 | 8626.7 | -391.5
| 18500 | 90 | 359.97 | 9225 | 8726.7 | -391.5
| 18600 | 90 | 359.97 | 9225 | 8826.7 | -391.6
| 18700 | 90 | 359.97 | 9225 | 8926.7 | -391.6
| 18800 | 90 | 359.97 | 9225 | 9026.7 | -391.7
| 18900 | 90 | 359.97 | 9225 | 9126.7 | -391.8
| 19000 | 90 | 359.97 | 9225 | 9226.7 | -391.8
| 19100 | 90 | 359.97 | 9225 | 9326.7 | -391.9
| 19200 | 90 | 359.97 | 9225 | 9426.7 | -391.9
| 19300 | 90 | 359.97 | 9225 | 9526.7 | -392
| 19400 | 90 | 359.97 | 9225 | 9626.7 | -392
| 19476.2 | 90 | 359.97 | 9225 | 9702.9 | -392.1

## Sheet1
0 | 0 | 0 | 0 | 0 | 0
100 | 0 | 0 | 100 | 0 | 0
200 | 0 | 0 | 200 | 0 | 0
300 | 0 | 0 | 300 | 0 | 0
400 | 0 | 0 | 400 | 0 | 0
500 | 0 | 0 | 500 | 0 | 0
600 | 0 | 0 | 600 | 0 | 0
700 | 0 | 0 | 700 | 0 | 0
800 | 0 | 0 | 800 | 0 | 0
900 | 0 | 0 | 900 | 0 | 0
1000 | 0 | 0 | 1000 | 0 | 0
1100 | 0 | 0 | 1100 | 0 | 0
1200 | 0 | 0 | 1200 | 0 | 0
1300 | 0 | 0 | 1300 | 0 | 0
1400 | 0 | 0 | 1400 | 0 | 0
1500 | 0 | 0 | 1500 | 0 | 0
1600 | 0 | 0 | 1600 | 0 | 0
1700 | 0 | 0 | 1700 | 0 | 0
1800 | 0 | 0 | 1800 | 0 | 0
1900 | 0 | 0 | 1900 | 0 | 0
2000 | 0 | 0 | 2000 | 0 | 0
2100 | 0 | 0 | 2100 | 0 | 0
2153 | 0 | 0 | 2153 | 0 | 0
2200 | 0 | 0 | 2200 | 0 | 0
2300 | 0 | 0 | 2300 | 0 | 0
2400 | 0 | 0 | 2400 | 0 | 0
2427 | 0 | 0 | 2427 | 0 | 0
2500 | 0 | 0 | 2500 | 0 | 0
2600 | 0 | 0 | 2600 | 0 | 0
2700 | 2 | 207.9 | 2700 | -1.5 | -0.8
2782.1 | 3.64 | 207.9 | 2782 | -5.1 | -2.7
2800 | 4 | 207.9 | 2799.8 | -6.2 | -3.3
2900 | 6 | 207.9 | 2899.5 | -13.9 | -7.3
3000 | 8 | 207.9 | 2998.7 | -24.6 | -13
3060.7 | 9.21 | 207.9 | 3058.7 | -32.7 | -17.3
3100 | 9.21 | 207.9 | 3097.5 | -38.2 | -20.2
3200 | 9.21 | 207.9 | 3196.2 | -52.4 | -27.7
3300 | 9.21 | 207.9 | 3294.9 | -66.5 | -35.2
3400 | 9.21 | 207.9 | 3393.6 | -80.7 | -42.7
3500 | 9.21 | 207.9 | 3492.3 | -94.8 | -50.2
3600 | 9.21 | 207.9 | 3591.1 | -109 | -57.7
3700 | 9.21 | 207.9 | 3689.8 | -123.1 | -65.2
3800 | 9.21 | 207.9 | 3788.5 | -137.3 | -72.7
3900 | 9.21 | 207.9 | 3887.2 | -151.4 | -80.2
4000 | 9.21 | 207.9 | 3985.9 | -165.6 | -87.7
4100 | 9.21 | 207.9 | 4084.6 | -179.7 | -95.2
4200 | 9.21 | 207.9 | 4183.3 | -193.9 | -102.7
4300 | 9.21 | 207.9 | 4282 | -208 | -110.2
4400 | 9.21 | 207.9 | 4380.7 | -222.2 | -117.7
4500 | 9.21 | 207.9 | 4479.4 | -236.3 | -125.1
4600 | 9.21 | 207.9 | 4578.2 | -250.5 | -132.6
4694.1 | 9.21 | 207.9 | 4671 | -263.8 | -139.7
4700 | 9.21 | 207.9 | 4676.9 | -264.6 | -140.1
4800 | 9.21 | 207.9 | 4775.6 | -278.8 | -147.6
4900 | 9.21 | 207.9 | 4874.3 | -292.9 | -155.1
5000 | 9.21 | 207.9 | 4973 | -307.1 | -162.6
5100 | 9.21 | 207.9 | 5071.7 | -321.2 | -170.1
5200 | 9.21 | 207.9 | 5170.4 | -335.4 | -177.6
5300 | 9.21 | 207.9 | 5269.1 | -349.5 | -185.1
5400 | 9.21 | 207.9 | 5367.8 | -363.7 | -192.6
5500 | 9.21 | 207.9 | 5466.5 | -377.8 | -200.1
5600 | 9.21 | 207.9 | 5565.3 | -392 | -207.6
5605.8 | 9.21 | 207.9 | 5571 | -392.8 | -208
5700 | 9.21 | 207.9 | 5664 | -406.1 | -215.1
5800 | 9.21 | 207.9 | 5762.7 | -420.3 | -222.6
5900 | 9.21 | 207.9 | 5861.4 | -434.4 | -230
6000 | 9.21 | 207.9 | 5960.1 | -448.6 | -237.5
6100 | 9.21 | 207.9 | 6058.8 | -462.7 | -245
6200 | 9.21 | 207.9 | 6157.5 | -476.9 | -252.5
6300 | 9.21 | 207.9 | 6256.2 | -491 | -260
6400 | 9.21 | 207.9 | 6354.9 | -505.2 | -267.5
6500 | 9.21 | 207.9 | 6453.6 | -519.3 | -275
6600 | 9.21 | 207.9 | 6552.4 | -533.5 | -282.5
6700 | 9.21 | 207.9 | 6651.1 | -547.6 | -290
6800 | 9.21 | 207.9 | 6749.8 | -561.8 | -297.5
6900 | 9.21 | 207.9 | 6848.5 | -575.9 | -305
7000 | 9.21 | 207.9 | 6947.2 | -590.1 | -312.5
7100 | 9.21 | 207.9 | 7045.9 | -604.2 | -320
7200 | 9.21 | 207.9 | 7144.6 | -618.4 | -327.5
7300 | 9.21 | 207.9 | 7243.3 | -632.5 | -334.9
7400 | 9.21 | 207.9 | 7342 | -646.7 | -342.4
7495.2 | 9.21 | 207.9 | 7436 | -660.2 | -349.6
7500 | 9.21 | 207.9 | 7440.7 | -660.8 | -349.9
7600 | 9.21 | 207.9 | 7539.5 | -675 | -357.4
7700 | 9.21 | 207.9 | 7638.2 | -689.1 | -364.9
7755.9 | 9.21 | 207.9 | 7693.3 | -697 | -369.1
7800 | 8.33 | 207.9 | 7736.9 | -703 | -372.3
7900 | 6.33 | 207.9 | 7836.1 | -714.3 | -378.2
8000 | 4.33 | 207.9 | 7935.7 | -722.5 | -382.6
8100 | 2.33 | 207.9 | 8035.5 | -727.6 | -385.3
8200 | 0.33 | 207.9 | 8135.5 | -729.7 | -386.4
8216.5 | 0 | 0 | 8152 | -729.7 | -386.4
8300 | 0 | 0 | 8235.5 | -729.7 | -386.4
8400 | 0 | 0 | 8335.5 | -729.7 | -386.4
8500 | 0 | 0 | 8435.5 | -729.7 | -386.4
8600 | 0 | 0 | 8535.5 | -729.7 | -386.4
8700 | 0 | 0 | 8635.5 | -729.7 | -386.4
8716.5 | 0 | 0 | 8652 | -729.7 | -386.4
8750 | 3.35 | 359.97 | 8685.4 | -728.7 | -386.4
8800 | 8.35 | 359.97 | 8735.2 | -723.6 | -386.4
8850 | 13.35 | 359.97 | 8784.3 | -714.2 | -386.4
8900 | 18.35 | 359.97 | 8832.3 | -700.6 | -386.4
8950 | 23.35 | 359.97 | 8879.1 | -682.8 | -386.4
8963.1 | 24.65 | 359.97 | 8891 | -677.5 | -386.4
9000 | 28.35 | 359.97 | 8924 | -661 | -386.4
9025.3 | 30.87 | 359.97 | 8946 | -648.5 | -386.4
9050 | 33.35 | 359.97 | 8966.9 | -635.4 | -386.5
9100 | 38.35 | 359.97 | 9007.5 | -606.1 | -386.5
9150 | 43.35 | 359.97 | 9045.3 | -573.4 | -386.5
9200 | 48.35 | 359.97 | 9080.1 | -537.5 | -386.5
9201.4 | 48.48 | 359.97 | 9081 | -536.5 | -386.5
9250 | 53.35 | 359.97 | 9111.7 | -498.8 | -386.5
9300 | 58.35 | 359.97 | 9139.7 | -457.4 | -386.5
9350 | 63.35 | 359.97 | 9164.1 | -413.8 | -386.6
9400 | 68.35 | 359.97 | 9184.5 | -368.2 | -386.6
9418.3 | 70.17 | 359.97 | 9191 | -351.1 | -386.6
9450 | 73.35 | 359.97 | 9200.9 | -320.9 | -386.6
9500 | 78.35 | 359.97 | 9213.1 | -272.5 | -386.6
9515.1 | 79.86 | 359.97 | 9216 | -257.7 | -386.7
9550 | 83.35 | 359.97 | 9221.1 | -223.1 | -386.7
9600 | 88.35 | 359.97 | 9224.7 | -173.3 | -386.7
9616.5 | 90 | 359.97 | 9225 | -156.7 | -386.7
9616.6 | 90 | 359.97 | 9225 | -156.7 | -386.7
9700 | 90 | 359.97 | 9225 | -73.3 | -386.8
9800 | 90 | 359.97 | 9225 | 26.7 | -386.8
9900 | 90 | 359.97 | 9225 | 126.7 | -386.9
10000 | 90 | 359.97 | 9225 | 226.7 | -386.9
10100 | 90 | 359.97 | 9225 | 326.7 | -387
10200 | 90 | 359.97 | 9225 | 426.7 | -387
10300 | 90 | 359.97 | 9225 | 526.7 | -387.1
10400 | 90 | 359.97 | 9225 | 626.7 | -387.1
10500 | 90 | 359.97 | 9225 | 726.7 | -387.2
10600 | 90 | 359.97 | 9225 | 826.7 | -387.2
10700 | 90 | 359.97 | 9225 | 926.7 | -387.3
10800 | 90 | 359.97 | 9225 | 1026.7 | -387.4
10900 | 90 | 359.97 | 9225 | 1126.7 | -387.4
11000 | 90 | 359.97 | 9225 | 1226.7 | -387.5
11100 | 90 | 359.97 | 9225 | 1326.7 | -387.5
11200 | 90 | 359.97 | 9225 | 1426.7 | -387.6
11300 | 90 | 359.97 | 9225 | 1526.7 | -387.6
11400 | 90 | 359.97 | 9225 | 1626.7 | -387.7
11500 | 90 | 359.97 | 9225 | 1726.7 | -387.7
11600 | 90 | 359.97 | 9225 | 1826.7 | -387.8
11700 | 90 | 359.97 | 9225 | 1926.7 | -387.8
11800 | 90 | 359.97 | 9225 | 2026.7 | -387.9
11900 | 90 | 359.97 | 9225 | 2126.7 | -388
12000 | 90 | 359.97 | 9225 | 2226.7 | -388
12100 | 90 | 359.97 | 9225 | 2326.7 | -388.1
12200 | 90 | 359.97 | 9225 | 2426.7 | -388.1
12300 | 90 | 359.97 | 9225 | 2526.7 | -388.2
12400 | 90 | 359.97 | 9225 | 2626.7 | -388.2
12500 | 90 | 359.97 | 9225 | 2726.7 | -388.3
12600 | 90 | 359.97 | 9225 | 2826.7 | -388.3
12700 | 90 | 359.97 | 9225 | 2926.7 | -388.4
12800 | 90 | 359.97 | 9225 | 3026.7 | -388.4
12900 | 90 | 359.97 | 9225 | 3126.7 | -388.5
13000 | 90 | 359.97 | 9225 | 3226.7 | -388.5
13100 | 90 | 359.97 | 9225 | 3326.7 | -388.6
13200 | 90 | 359.97 | 9225 | 3426.7 | -388.7
13300 | 90 | 359.97 | 9225 | 3526.7 | -388.7
13400 | 90 | 359.97 | 9225 | 3626.7 | -388.8
13500 | 90 | 359.97 | 9225 | 3726.7 | -388.8
13600 | 90 | 359.97 | 9225 | 3826.7 | -388.9
13700 | 90 | 359.97 | 9225 | 3926.7 | -388.9
13800 | 90 | 359.97 | 9225 | 4026.7 | -389
13900 | 90 | 359.97 | 9225 | 4126.7 | -389
14000 | 90 | 359.97 | 9225 | 4226.7 | -389.1
14100 | 90 | 359.97 | 9225 | 4326.7 | -389.1
14200 | 90 | 359.97 | 9225 | 4426.7 | -389.2
14300 | 90 | 359.97 | 9225 | 4526.7 | -389.3
14400 | 90 | 359.97 | 9225 | 4626.7 | -389.3
14500 | 90 | 359.97 | 9225 | 4726.7 | -389.4
14600 | 90 | 359.97 | 9225 | 4826.7 | -389.4
14700 | 90 | 359.97 | 9225 | 4926.7 | -389.5
14800 | 90 | 359.97 | 9225 | 5026.7 | -389.5
14900 | 90 | 359.97 | 9225 | 5126.7 | -389.6
15000 | 90 | 359.97 | 9225 | 5226.7 | -389.6
15100 | 90 | 359.97 | 9225 | 5326.7 | -389.7
15200 | 90 | 359.97 | 9225 | 5426.7 | -389.7
15300 | 90 | 359.97 | 9225 | 5526.7 | -389.8
15400 | 90 | 359.97 | 9225 | 5626.7 | -389.9
15500 | 90 | 359.97 | 9225 | 5726.7 | -389.9
15600 | 90 | 359.97 | 9225 | 5826.7 | -390
15700 | 90 | 359.97 | 9225 | 5926.7 | -390
15800 | 90 | 359.97 | 9225 | 6026.7 | -390.1
15900 | 90 | 359.97 | 9225 | 6126.7 | -390.1
16000 | 90 | 359.97 | 9225 | 6226.7 | -390.2
16100 | 90 | 359.97 | 9225 | 6326.7 | -390.2
16200 | 90 | 359.97 | 9225 | 6426.7 | -390.3
16300 | 90 | 359.97 | 9225 | 6526.7 | -390.3
16400 | 90 | 359.97 | 9225 | 6626.7 | -390.4
16500 | 90 | 359.97 | 9225 | 6726.7 | -390.5
16600 | 90 | 359.97 | 9225 | 6826.7 | -390.5
16700 | 90 | 359.97 | 9225 | 6926.7 | -390.6
16800 | 90 | 359.97 | 9225 | 7026.7 | -390.6
16900 | 90 | 359.97 | 9225 | 7126.7 | -390.7
17000 | 90 | 359.97 | 9225 | 7226.7 | -390.7
17100 | 90 | 359.97 | 9225 | 7326.7 | -390.8
17200 | 90 | 359.97 | 9225 | 7426.7 | -390.8
17300 | 90 | 359.97 | 9225 | 7526.7 | -390.9
17400 | 90 | 359.97 | 9225 | 7626.7 | -390.9
17500 | 90 | 359.97 | 9225 | 7726.7 | -391
17600 | 90 | 359.97 | 9225 | 7826.7 | -391
17700 | 90 | 359.97 | 9225 | 7926.7 | -391.1
17800 | 90 | 359.97 | 9225 | 8026.7 | -391.2
17900 | 90 | 359.97 | 9225 | 8126.7 | -391.2
18000 | 90 | 359.97 | 9225 | 8226.7 | -391.3
18100 | 90 | 359.97 | 9225 | 8326.7 | -391.3
18200 | 90 | 359.97 | 9225 | 8426.7 | -391.4
18300 | 90 | 359.97 | 9225 | 8526.7 | -391.4
18400 | 90 | 359.97 | 9225 | 8626.7 | -391.5
18500 | 90 | 359.97 | 9225 | 8726.7 | -391.5
18600 | 90 | 359.97 | 9225 | 8826.7 | -391.6
18700 | 90 | 359.97 | 9225 | 8926.7 | -391.6
18800 | 90 | 359.97 | 9225 | 9026.7 | -391.7
18900 | 90 | 359.97 | 9225 | 9126.7 | -391.8
19000 | 90 | 359.97 | 9225 | 9226.7 | -391.8
19100 | 90 | 359.97 | 9225 | 9326.7 | -391.9
19200 | 90 | 359.97 | 9225 | 9426.7 | -391.9
19300 | 90 | 359.97 | 9225 | 9526.7 | -392
19400 | 90 | 359.97 | 9225 | 9626.7 | -392
19476.2 | 90 | 359.97 | 9225 | 9702.9 | -392.1

## Lookup (hidden)
North Reference | RetunValue | Grid Type | ReturnValue | Deviation Indicator | ReturnValue
| 2 |  | 5 |  | 4
True |  | SPCS-Colorado Central-NAD27 |  | Directional
Grid |  | SPCS-Colorado Central-NAD83 |  | High Angle
|  | SPCS-Colorado North-NAD27 |  | Horizontal
SPCS-Colorado North-NAD83
SPCS-Colorado South-NAD27
SPCS-Colorado South-NAD83
UTM-Zone 12 NAD27
UTM-Zone 12 NAD83
UTM-Zone 13 NAD27
UTM-Zone 13 NAD83