## Data
Header Information | measured depth (ft) | inclination (°) | azimuth (°) | true vertical depth (ft) | northing +N/-S (ft) | easting +E/-W (ft)
Operator Name | 0 | 0 | 0 | 0 | 0 | 0
PETROLEUM DEVELOPMENT CORPORATION | 400 | 0 | 0 | 400 | 0 | 0
Operator Number | 500 | 1.5 | 26.27 | 499.99 | 1.17 | 0.58
69175 | 600 | 3 | 26.27 | 599.91 | 4.69 | 2.32
Well Name and Number | 700 | 4.5 | 26.27 | 699.69 | 10.56 | 5.21
Jagged 2N | 800 | 6 | 26.27 | 799.27 | 18.76 | 9.26
API Number (if available) | 900 | 7.5 | 26.27 | 898.57 | 29.3 | 14.46
| 952.75 | 8.291 | 26.27 | 950.83 | 35.8 | 17.67
Location: QQ SEC TWP RGE | 1000 | 8.291 | 26.27 | 997.58 | 41.91 | 20.69
Sec.8-T4N-R64W | 1100 | 8.291 | 26.27 | 1096.53 | 54.84 | 27.07
Citing Type: Planned or Actual | 1200 | 8.291 | 26.27 | 1195.49 | 67.77 | 33.45
Planned | 1300 | 8.291 | 26.27 | 1294.44 | 80.7 | 39.83
Deviation Indicator | 1400 | 8.291 | 26.27 | 1393.4 | 93.64 | 46.22
Horizontal | 1500 | 8.291 | 26.27 | 1492.35 | 106.57 | 52.6
North Reference | 1600 | 8.291 | 26.27 | 1591.31 | 119.5 | 58.98
True | 1700 | 8.291 | 26.27 | 1690.26 | 132.43 | 65.36
Grid Type | 1800 | 8.291 | 26.27 | 1789.22 | 145.36 | 71.75
#VALUE! | 1900 | 8.291 | 26.27 | 1888.17 | 158.29 | 78.13
| 2000 | 8.291 | 26.27 | 1987.13 | 171.22 | 84.51
| 2100 | 8.291 | 26.27 | 2086.08 | 184.15 | 90.89
| 2200 | 8.291 | 26.27 | 2185.04 | 197.08 | 97.28
| 2300 | 8.291 | 26.27 | 2283.99 | 210.02 | 103.66
| 2400 | 8.291 | 26.27 | 2382.95 | 222.95 | 110.04
| 2500 | 8.291 | 26.27 | 2481.9 | 235.88 | 116.43
| 2600 | 8.291 | 26.27 | 2580.86 | 248.81 | 122.81
| 2700 | 8.291 | 26.27 | 2679.81 | 261.74 | 129.19
| 2800 | 8.291 | 26.27 | 2778.76 | 274.67 | 135.57
| 2900 | 8.291 | 26.27 | 2877.72 | 287.6 | 141.96
| 3000 | 8.291 | 26.27 | 2976.67 | 300.53 | 148.34
| 3100 | 8.291 | 26.27 | 3075.63 | 313.47 | 154.72
| 3200 | 8.291 | 26.27 | 3174.58 | 326.4 | 161.1
| 3300 | 8.291 | 26.27 | 3273.54 | 339.33 | 167.49
| 3400 | 8.291 | 26.27 | 3372.49 | 352.26 | 173.87
| 3500 | 8.291 | 26.27 | 3471.45 | 365.19 | 180.25
| 3600 | 8.291 | 26.27 | 3570.4 | 378.12 | 186.63
| 3700 | 8.291 | 26.27 | 3669.36 | 391.05 | 193.02
| 3800 | 8.291 | 26.27 | 3768.31 | 403.98 | 199.4
| 3900 | 8.291 | 26.27 | 3867.27 | 416.92 | 205.78
| 4000 | 8.291 | 26.27 | 3966.22 | 429.85 | 212.16
| 4100 | 8.291 | 26.27 | 4065.18 | 442.78 | 218.55
| 4200 | 8.291 | 26.27 | 4164.13 | 455.71 | 224.93
| 4300 | 8.291 | 26.27 | 4263.09 | 468.64 | 231.31
| 4324.04 | 8.291 | 26.27 | 4286.88 | 471.75 | 232.85
| 4400 | 6.772 | 26.27 | 4362.18 | 480.68 | 237.25
| 4500 | 4.772 | 26.27 | 4461.67 | 489.69 | 241.7
| 4600 | 2.772 | 26.27 | 4561.44 | 495.59 | 244.62
| 4700 | 0.772 | 26.27 | 4661.39 | 498.37 | 245.98
| 4738.61 | 0 | 0 | 4700 | 498.6 | 246.1
| 6147.8 | 0 | 0 | 6109.19 | 498.6 | 246.1
| 6200 | 4.178 | 269.417 | 6161.34 | 498.58 | 244.2
| 6300 | 12.183 | 269.417 | 6260.25 | 498.44 | 229.98
| 6400 | 20.187 | 269.417 | 6356.2 | 498.15 | 202.13
| 6500 | 28.191 | 269.417 | 6447.35 | 497.74 | 161.19
| 6600 | 36.196 | 269.417 | 6531.91 | 497.19 | 107.96
| 6700 | 44.2 | 269.417 | 6608.23 | 496.54 | 43.47
| 6800 | 52.204 | 269.417 | 6674.82 | 495.78 | -31.01
| 6900 | 60.209 | 269.417 | 6730.4 | 494.94 | -114.05
| 7000 | 68.213 | 269.417 | 6773.87 | 494.02 | -204.01
| 7100 | 76.217 | 269.417 | 6804.39 | 493.05 | -299.15
| 7200 | 84.221 | 269.417 | 6821.36 | 492.05 | -397.61
| 7272.2 | 90 | 269.417 | 6825 | 491.32 | -469.68
| 7272.84 | 90 | 269.42 | 6825 | 491.31 | -470.32
| 7300 | 90 | 269.42 | 6825 | 491.04 | -497.48
| 7400 | 90 | 269.42 | 6825 | 490.02 | -597.47
| 7500 | 90 | 269.42 | 6825 | 489.01 | -697.47
| 7600 | 90 | 269.42 | 6825 | 488 | -797.46
| 7700 | 90 | 269.42 | 6825 | 486.99 | -897.46
| 7800 | 90 | 269.42 | 6825 | 485.98 | -997.45
| 7900 | 90 | 269.42 | 6825 | 484.97 | -1097.45
| 8000 | 90 | 269.42 | 6825 | 483.95 | -1197.44
| 8100 | 90 | 269.42 | 6825 | 482.94 | -1297.44
| 8200 | 90 | 269.42 | 6825 | 481.93 | -1397.43
| 8300 | 90 | 269.42 | 6825 | 480.92 | -1497.43
| 8400 | 90 | 269.42 | 6825 | 479.91 | -1597.42
| 8500 | 90 | 269.42 | 6825 | 478.9 | -1697.42
| 8600 | 90 | 269.42 | 6825 | 477.88 | -1797.41
| 8700 | 90 | 269.42 | 6825 | 476.87 | -1897.41
| 8800 | 90 | 269.42 | 6825 | 475.86 | -1997.4
| 8900 | 90 | 269.42 | 6825 | 474.85 | -2097.4
| 9000 | 90 | 269.42 | 6825 | 473.84 | -2197.39
| 9100 | 90 | 269.42 | 6825 | 472.82 | -2297.39
| 9200 | 90 | 269.42 | 6825 | 471.81 | -2397.38
| 9300 | 90 | 269.42 | 6825 | 470.8 | -2497.38
| 9400 | 90 | 269.42 | 6825 | 469.79 | -2597.37
| 9500 | 90 | 269.42 | 6825 | 468.78 | -2697.37
| 9600 | 90 | 269.42 | 6825 | 467.77 | -2797.36
| 9700 | 90 | 269.42 | 6825 | 466.75 | -2897.36
| 9800 | 90 | 269.42 | 6825 | 465.74 | -2997.35
| 9900 | 90 | 269.42 | 6825 | 464.73 | -3097.35
| 10000 | 90 | 269.42 | 6825 | 463.72 | -3197.34
| 10100 | 90 | 269.42 | 6825 | 462.71 | -3297.34
| 10200 | 90 | 269.42 | 6825 | 461.7 | -3397.33
| 10300 | 90 | 269.42 | 6825 | 460.68 | -3497.33
| 10400 | 90 | 269.42 | 6825 | 459.67 | -3597.32
| 10500 | 90 | 269.42 | 6825 | 458.66 | -3697.32
| 10600 | 90 | 269.42 | 6825 | 457.65 | -3797.31
| 10700 | 90 | 269.42 | 6825 | 456.64 | -3897.31
| 10800 | 90 | 269.42 | 6825 | 455.62 | -3997.3
| 10900 | 90 | 269.42 | 6825 | 454.61 | -4097.3
| 11000 | 90 | 269.42 | 6825 | 453.6 | -4197.29
| 11100 | 90 | 269.42 | 6825 | 452.59 | -4297.29
| 11200 | 90 | 269.42 | 6825 | 451.58 | -4397.28
| 11300 | 90 | 269.42 | 6825 | 450.57 | -4497.28
| 11400 | 90 | 269.42 | 6825 | 449.55 | -4597.27
| 11500 | 90 | 269.42 | 6825 | 448.54 | -4697.27
| 11600 | 90 | 269.42 | 6825 | 447.53 | -4797.26
| 11700 | 90 | 269.42 | 6825 | 446.52 | -4897.25
| 11800 | 90 | 269.42 | 6825 | 445.51 | -4997.25
| 11900 | 90 | 269.42 | 6825 | 444.5 | -5097.24
| 12000 | 90 | 269.42 | 6825 | 443.48 | -5197.24
| 12100 | 90 | 269.42 | 6825 | 442.47 | -5297.23
| 12200 | 90 | 269.42 | 6825 | 441.46 | -5397.23
| 12300 | 90 | 269.42 | 6825 | 440.45 | -5497.22
| 12400 | 90 | 269.42 | 6825 | 439.44 | -5597.22
| 12500 | 90 | 269.42 | 6825 | 438.43 | -5697.21
| 12600 | 90 | 269.42 | 6825 | 437.41 | -5797.21
| 12700 | 90 | 269.42 | 6825 | 436.4 | -5897.2
| 12800 | 90 | 269.42 | 6825 | 435.39 | -5997.2
| 12900 | 90 | 269.42 | 6825 | 434.38 | -6097.19
| 13000 | 90 | 269.42 | 6825 | 433.37 | -6197.19
| 13100 | 90 | 269.42 | 6825 | 432.35 | -6297.18
| 13200 | 90 | 269.42 | 6825 | 431.34 | -6397.18
| 13300 | 90 | 269.42 | 6825 | 430.33 | -6497.17
| 13400 | 90 | 269.42 | 6825 | 429.32 | -6597.17
| 13500 | 90 | 269.42 | 6825 | 428.31 | -6697.16
| 13600 | 90 | 269.42 | 6825 | 427.3 | -6797.16
| 13700 | 90 | 269.42 | 6825 | 426.28 | -6897.15
| 13714.09 | 90 | 269.42 | 6825 | 426.14 | -6911.24

## Lookup (hidden)
North Reference | RetunValue | Grid Type | ReturnValue | Deviation Indicator | ReturnValue
| 2 |  | 0 |  | 4
True |  | SPCS-Colorado Central-NAD27 |  | Directional
Grid |  | SPCS-Colorado Central-NAD83 |  | High Angle
|  | SPCS-Colorado North-NAD27 |  | Horizontal
SPCS-Colorado North-NAD83
SPCS-Colorado South-NAD27
SPCS-Colorado South-NAD83
UTM-Zone 12 NAD27
UTM-Zone 12 NAD83
UTM-Zone 13 NAD27
UTM-Zone 13 NAD83