## Data
Header Information | measured depth (ft) | inclination (°) | azimuth (°) | true vertical depth (ft) | northing +N/-S (ft) | easting +E/-W (ft)
Operator Name | 0 | 0 | 0 | 0 | 0 | 0
PETROLEUM DEVELOPMENT CORPORATION | 600 | 0 | 0 | 600 | 0 | 0
Operator Number | 700 | 1.5 | 46.216 | 699.99 | 0.91 | 0.94
69175 | 800 | 3 | 46.216 | 799.91 | 3.62 | 3.78
Well Name and Number | 900 | 4.5 | 46.216 | 899.69 | 8.15 | 8.5
Jagged 3N | 1000 | 6 | 46.216 | 999.27 | 14.48 | 15.11
API Number (if available) | 1055.71 | 6.836 | 46.216 | 1054.63 | 18.79 | 19.6
| 1100 | 6.836 | 46.216 | 1098.6 | 22.43 | 23.41
Location: QQ SEC TWP RGE | 1200 | 6.836 | 46.216 | 1197.89 | 30.67 | 32
Sec.8-T4N-R64W | 1300 | 6.836 | 46.216 | 1297.18 | 38.91 | 40.59
Citing Type: Planned or Actual | 1400 | 6.836 | 46.216 | 1396.47 | 47.14 | 49.19
Planned | 1500 | 6.836 | 46.216 | 1495.76 | 55.38 | 57.78
Deviation Indicator | 1600 | 6.836 | 46.216 | 1595.05 | 63.61 | 66.37
Horizontal | 1700 | 6.836 | 46.216 | 1694.34 | 71.85 | 74.97
North Reference | 1800 | 6.836 | 46.216 | 1793.63 | 80.08 | 83.56
True | 1900 | 6.836 | 46.216 | 1892.92 | 88.32 | 92.15
Grid Type | 2000 | 6.836 | 46.216 | 1992.21 | 96.55 | 100.74
#VALUE! | 2100 | 6.836 | 46.216 | 2091.5 | 104.79 | 109.34
| 2200 | 6.836 | 46.216 | 2190.79 | 113.03 | 117.93
| 2300 | 6.836 | 46.216 | 2290.07 | 121.26 | 126.52
| 2400 | 6.836 | 46.216 | 2389.36 | 129.5 | 135.12
| 2500 | 6.836 | 46.216 | 2488.65 | 137.73 | 143.71
| 2600 | 6.836 | 46.216 | 2587.94 | 145.97 | 152.3
| 2700 | 6.836 | 46.216 | 2687.23 | 154.2 | 160.89
| 2800 | 6.836 | 46.216 | 2786.52 | 162.44 | 169.49
| 2900 | 6.836 | 46.216 | 2885.81 | 170.67 | 178.08
| 3000 | 6.836 | 46.216 | 2985.1 | 178.91 | 186.67
| 3100 | 6.836 | 46.216 | 3084.39 | 187.15 | 195.27
| 3200 | 6.836 | 46.216 | 3183.68 | 195.38 | 203.86
| 3300 | 6.836 | 46.216 | 3282.97 | 203.62 | 212.45
| 3400 | 6.836 | 46.216 | 3382.26 | 211.85 | 221.05
| 3500 | 6.836 | 46.216 | 3481.54 | 220.09 | 229.64
| 3600 | 6.836 | 46.216 | 3580.83 | 228.32 | 238.23
| 3678.75 | 6.836 | 46.216 | 3659.03 | 234.81 | 245
| 3700 | 6.411 | 46.216 | 3680.13 | 236.51 | 246.77
| 3800 | 4.411 | 46.216 | 3779.68 | 243.03 | 253.57
| 3900 | 2.411 | 46.216 | 3879.5 | 247.15 | 257.87
| 4000 | 0.411 | 46.216 | 3979.46 | 248.85 | 259.65
| 4020.54 | 0 | 0 | 4000 | 248.9 | 259.7
| 6199.51 | 0 | 0 | 6178.97 | 248.9 | 259.7
| 6200 | 0.039 | 269.309 | 6179.46 | 248.9 | 259.7
| 6300 | 8.041 | 269.309 | 6279.13 | 248.82 | 252.66
| 6400 | 16.043 | 269.309 | 6376.85 | 248.56 | 231.82
| 6500 | 24.045 | 269.309 | 6470.72 | 248.15 | 197.57
| 6600 | 32.047 | 269.309 | 6558.91 | 247.58 | 150.6
| 6700 | 40.049 | 269.309 | 6639.69 | 246.88 | 91.8
| 6800 | 48.051 | 269.309 | 6711.51 | 246.04 | 22.34
| 6900 | 56.053 | 269.309 | 6772.95 | 245.09 | -56.45
| 7000 | 64.055 | 269.309 | 6822.83 | 244.05 | -143.02
| 7100 | 72.056 | 269.309 | 6860.17 | 242.93 | -235.7
| 7200 | 80.058 | 269.309 | 6884.25 | 241.76 | -332.66
| 7300 | 88.06 | 269.309 | 6894.59 | 240.56 | -432.04
| 7324.24 | 90 | 269.309 | 6895 | 240.27 | -456.27
| 7324.29 | 90 | 269.309 | 6895 | 240.27 | -456.33
| 7324.69 | 90 | 269.311 | 6895 | 240.26 | -456.72
| 7400 | 90 | 269.311 | 6895 | 239.36 | -532.03
| 7500 | 90 | 269.311 | 6895 | 238.16 | -632.02
| 7600 | 90 | 269.311 | 6895 | 236.96 | -732.01
| 7700 | 90 | 269.311 | 6895 | 235.75 | -832.01
| 7800 | 90 | 269.311 | 6895 | 234.55 | -932
| 7900 | 90 | 269.311 | 6895 | 233.35 | -1031.99
| 8000 | 90 | 269.311 | 6895 | 232.15 | -1131.98
| 8100 | 90 | 269.311 | 6895 | 230.95 | -1231.98
| 8200 | 90 | 269.311 | 6895 | 229.74 | -1331.97
| 8300 | 90 | 269.311 | 6895 | 228.54 | -1431.96
| 8400 | 90 | 269.311 | 6895 | 227.34 | -1531.96
| 8500 | 90 | 269.311 | 6895 | 226.14 | -1631.95
| 8600 | 90 | 269.311 | 6895 | 224.94 | -1731.94
| 8700 | 90 | 269.311 | 6895 | 223.73 | -1831.93
| 8800 | 90 | 269.311 | 6895 | 222.53 | -1931.93
| 8900 | 90 | 269.311 | 6895 | 221.33 | -2031.92
| 9000 | 90 | 269.311 | 6895 | 220.13 | -2131.91
| 9100 | 90 | 269.311 | 6895 | 218.93 | -2231.9
| 9200 | 90 | 269.311 | 6895 | 217.73 | -2331.9
| 9300 | 90 | 269.311 | 6895 | 216.52 | -2431.89
| 9400 | 90 | 269.311 | 6895 | 215.32 | -2531.88
| 9500 | 90 | 269.311 | 6895 | 214.12 | -2631.88
| 9600 | 90 | 269.311 | 6895 | 212.92 | -2731.87
| 9700 | 90 | 269.311 | 6895 | 211.72 | -2831.86
| 9800 | 90 | 269.311 | 6895 | 210.51 | -2931.85
| 9900 | 90 | 269.311 | 6895 | 209.31 | -3031.85
| 10000 | 90 | 269.311 | 6895 | 208.11 | -3131.84
| 10100 | 90 | 269.311 | 6895 | 206.91 | -3231.83
| 10200 | 90 | 269.311 | 6895 | 205.71 | -3331.83
| 10300 | 90 | 269.311 | 6895 | 204.51 | -3431.82
| 10400 | 90 | 269.311 | 6895 | 203.3 | -3531.81
| 10500 | 90 | 269.311 | 6895 | 202.1 | -3631.8
| 10600 | 90 | 269.311 | 6895 | 200.9 | -3731.8
| 10700 | 90 | 269.311 | 6895 | 199.7 | -3831.79
| 10800 | 90 | 269.311 | 6895 | 198.5 | -3931.78
| 10900 | 90 | 269.311 | 6895 | 197.29 | -4031.77
| 11000 | 90 | 269.311 | 6895 | 196.09 | -4131.77
| 11100 | 90 | 269.311 | 6895 | 194.89 | -4231.76
| 11200 | 90 | 269.311 | 6895 | 193.69 | -4331.75
| 11300 | 90 | 269.311 | 6895 | 192.49 | -4431.75
| 11400 | 90 | 269.311 | 6895 | 191.28 | -4531.74
| 11500 | 90 | 269.311 | 6895 | 190.08 | -4631.73
| 11600 | 90 | 269.311 | 6895 | 188.88 | -4731.72
| 11700 | 90 | 269.311 | 6895 | 187.68 | -4831.72
| 11800 | 90 | 269.311 | 6895 | 186.48 | -4931.71
| 11900 | 90 | 269.311 | 6895 | 185.28 | -5031.7
| 12000 | 90 | 269.311 | 6895 | 184.07 | -5131.7
| 12100 | 90 | 269.311 | 6895 | 182.87 | -5231.69
| 12200 | 90 | 269.311 | 6895 | 181.67 | -5331.68
| 12300 | 90 | 269.311 | 6895 | 180.47 | -5431.67
| 12400 | 90 | 269.311 | 6895 | 179.27 | -5531.67
| 12500 | 90 | 269.311 | 6895 | 178.06 | -5631.66
| 12600 | 90 | 269.311 | 6895 | 176.86 | -5731.65
| 12700 | 90 | 269.311 | 6895 | 175.66 | -5831.64
| 12800 | 90 | 269.311 | 6895 | 174.46 | -5931.64
| 12900 | 90 | 269.311 | 6895 | 173.26 | -6031.63
| 13000 | 90 | 269.311 | 6895 | 172.05 | -6131.62
| 13100 | 90 | 269.311 | 6895 | 170.85 | -6231.62
| 13200 | 90 | 269.311 | 6895 | 169.65 | -6331.61
| 13300 | 90 | 269.311 | 6895 | 168.45 | -6431.6
| 13400 | 90 | 269.311 | 6895 | 167.25 | -6531.59
| 13500 | 90 | 269.311 | 6895 | 166.05 | -6631.59
| 13600 | 90 | 269.311 | 6895 | 164.84 | -6731.58
| 13700 | 90 | 269.311 | 6895 | 163.64 | -6831.57
| 13766.03 | 90 | 269.311 | 6895 | 162.85 | -6897.6

## Lookup (hidden)
North Reference | RetunValue | Grid Type | ReturnValue | Deviation Indicator | ReturnValue
| 2 |  | 0 |  | 4
True |  | SPCS-Colorado Central-NAD27 |  | Directional
Grid |  | SPCS-Colorado Central-NAD83 |  | High Angle
|  | SPCS-Colorado North-NAD27 |  | Horizontal
SPCS-Colorado North-NAD83
SPCS-Colorado South-NAD27
SPCS-Colorado South-NAD83
UTM-Zone 12 NAD27
UTM-Zone 12 NAD83
UTM-Zone 13 NAD27
UTM-Zone 13 NAD83