## Data
Header Information | measured depth (ft) | inclination (°) | azimuth (°) | true vertical depth (ft) | northing +N/-S (ft) | easting +E/-W (ft)
Operator Name | 0 | 0 | 0 | 0 | 0 | 0
PETROLEUM DEVELOPMENT CORPORATION | 800 | 0 | 0 | 800 | 0 | 0
Operator Number | 900 | 1.5 | 93.8 | 899.99 | -0.09 | 1.31
69175 | 1000 | 3 | 93.8 | 999.91 | -0.35 | 5.22
Well Name and Number | 1100 | 4.5 | 93.8 | 1099.69 | -0.78 | 11.75
Jagged 4N | 1162.82 | 5.442 | 93.8 | 1162.28 | -1.14 | 17.18
API Number (if available) | 1200 | 5.442 | 93.8 | 1199.29 | -1.37 | 20.7
| 1300 | 5.442 | 93.8 | 1298.84 | -2 | 30.16
Location: QQ SEC TWP RGE | 1400 | 5.442 | 93.8 | 1398.39 | -2.63 | 39.63
Sec.8-T4N-R64W | 1500 | 5.442 | 93.8 | 1497.93 | -3.26 | 49.09
Citing Type: Planned or Actual | 1600 | 5.442 | 93.8 | 1597.48 | -3.89 | 58.55
Planned | 1700 | 5.442 | 93.8 | 1697.03 | -4.52 | 68.02
Deviation Indicator | 1800 | 5.442 | 93.8 | 1796.58 | -5.15 | 77.48
Horizontal | 1900 | 5.442 | 93.8 | 1896.13 | -5.78 | 86.94
North Reference | 2000 | 5.442 | 93.8 | 1995.68 | -6.4 | 96.41
True | 2100 | 5.442 | 93.8 | 2095.23 | -7.03 | 105.87
Grid Type | 2200 | 5.442 | 93.8 | 2194.78 | -7.66 | 115.33
#VALUE! | 2300 | 5.442 | 93.8 | 2294.33 | -8.29 | 124.8
| 2400 | 5.442 | 93.8 | 2393.88 | -8.92 | 134.26
| 2500 | 5.442 | 93.8 | 2493.43 | -9.55 | 143.72
| 2600 | 5.442 | 93.8 | 2592.98 | -10.18 | 153.19
| 2700 | 5.442 | 93.8 | 2692.53 | -10.8 | 162.65
| 2800 | 5.442 | 93.8 | 2792.07 | -11.43 | 172.11
| 2900 | 5.442 | 93.8 | 2891.62 | -12.06 | 181.58
| 3000 | 5.442 | 93.8 | 2991.17 | -12.69 | 191.04
| 3100 | 5.442 | 93.8 | 3090.72 | -13.32 | 200.5
| 3200 | 5.442 | 93.8 | 3190.27 | -13.95 | 209.97
| 3300 | 5.442 | 93.8 | 3289.82 | -14.58 | 219.43
| 3400 | 5.442 | 93.8 | 3389.37 | -15.2 | 228.9
| 3500 | 5.442 | 93.8 | 3488.92 | -15.83 | 238.36
| 3600 | 5.442 | 93.8 | 3588.47 | -16.46 | 247.82
| 3700 | 5.442 | 93.8 | 3688.02 | -17.09 | 257.29
| 3740.46 | 5.442 | 93.8 | 3728.29 | -17.34 | 261.11
| 3800 | 4.251 | 93.8 | 3787.62 | -17.68 | 266.13
| 3900 | 2.251 | 93.8 | 3887.46 | -18.05 | 271.79
| 4000 | 0.251 | 93.8 | 3987.43 | -18.2 | 273.97
| 4012.57 | 0 | 0 | 4000 | -18.2 | 274
| 6121.57 | 0 | 0 | 6109 | -18.2 | 274
| 6200 | 6.276 | 269.403 | 6187.27 | -18.24 | 269.71
| 6300 | 14.278 | 269.403 | 6285.59 | -18.43 | 251.88
| 6400 | 22.28 | 269.403 | 6380.46 | -18.76 | 220.55
| 6500 | 30.282 | 269.403 | 6470.05 | -19.22 | 176.31
| 6600 | 38.285 | 269.403 | 6552.61 | -19.8 | 120.03
| 6700 | 46.287 | 269.403 | 6626.53 | -20.5 | 52.8
| 6800 | 54.289 | 269.403 | 6690.37 | -21.31 | -24.06
| 6900 | 62.291 | 269.403 | 6742.89 | -22.19 | -109.06
| 7000 | 70.293 | 269.403 | 6783.07 | -23.14 | -200.54
| 7100 | 78.296 | 269.403 | 6810.11 | -24.15 | -296.72
| 7200 | 86.298 | 269.403 | 6823.51 | -25.18 | -395.73
| 7246.26 | 90 | 269.403 | 6825 | -25.66 | -441.96
| 7247.39 | 90 | 269.403 | 6825 | -25.67 | -443.09
| 7300 | 90 | 269.403 | 6825 | -26.22 | -495.69
| 7400 | 90 | 269.403 | 6825 | -27.26 | -595.69
| 7500 | 90 | 269.403 | 6825 | -28.3 | -695.68
| 7600 | 90 | 269.403 | 6825 | -29.35 | -795.68
| 7700 | 90 | 269.403 | 6825 | -30.39 | -895.67
| 7800 | 90 | 269.403 | 6825 | -31.43 | -995.67
| 7900 | 90 | 269.403 | 6825 | -32.47 | -1095.66
| 8000 | 90 | 269.403 | 6825 | -33.51 | -1195.66
| 8100 | 90 | 269.403 | 6825 | -34.55 | -1295.65
| 8200 | 90 | 269.403 | 6825 | -35.6 | -1395.65
| 8300 | 90 | 269.403 | 6825 | -36.64 | -1495.64
| 8400 | 90 | 269.403 | 6825 | -37.68 | -1595.63
| 8500 | 90 | 269.403 | 6825 | -38.72 | -1695.63
| 8600 | 90 | 269.403 | 6825 | -39.76 | -1795.62
| 8700 | 90 | 269.403 | 6825 | -40.81 | -1895.62
| 8800 | 90 | 269.403 | 6825 | -41.85 | -1995.61
| 8900 | 90 | 269.403 | 6825 | -42.89 | -2095.61
| 9000 | 90 | 269.403 | 6825 | -43.93 | -2195.6
| 9100 | 90 | 269.403 | 6825 | -44.97 | -2295.6
| 9200 | 90 | 269.403 | 6825 | -46.02 | -2395.59
| 9300 | 90 | 269.403 | 6825 | -47.06 | -2495.59
| 9400 | 90 | 269.403 | 6825 | -48.1 | -2595.58
| 9500 | 90 | 269.403 | 6825 | -49.14 | -2695.57
| 9600 | 90 | 269.403 | 6825 | -50.18 | -2795.57
| 9700 | 90 | 269.403 | 6825 | -51.22 | -2895.56
| 9800 | 90 | 269.403 | 6825 | -52.27 | -2995.56
| 9900 | 90 | 269.403 | 6825 | -53.31 | -3095.55
| 10000 | 90 | 269.403 | 6825 | -54.35 | -3195.55
| 10100 | 90 | 269.403 | 6825 | -55.39 | -3295.54
| 10200 | 90 | 269.403 | 6825 | -56.43 | -3395.54
| 10300 | 90 | 269.403 | 6825 | -57.48 | -3495.53
| 10400 | 90 | 269.403 | 6825 | -58.52 | -3595.53
| 10500 | 90 | 269.403 | 6825 | -59.56 | -3695.52
| 10600 | 90 | 269.403 | 6825 | -60.6 | -3795.51
| 10700 | 90 | 269.403 | 6825 | -61.64 | -3895.51
| 10800 | 90 | 269.403 | 6825 | -62.68 | -3995.5
| 10900 | 90 | 269.403 | 6825 | -63.73 | -4095.5
| 11000 | 90 | 269.403 | 6825 | -64.77 | -4195.49
| 11100 | 90 | 269.403 | 6825 | -65.81 | -4295.49
| 11200 | 90 | 269.403 | 6825 | -66.85 | -4395.48
| 11300 | 90 | 269.403 | 6825 | -67.89 | -4495.48
| 11400 | 90 | 269.403 | 6825 | -68.94 | -4595.47
| 11500 | 90 | 269.403 | 6825 | -69.98 | -4695.47
| 11600 | 90 | 269.403 | 6825 | -71.02 | -4795.46
| 11700 | 90 | 269.403 | 6825 | -72.06 | -4895.46
| 11800 | 90 | 269.403 | 6825 | -73.1 | -4995.45
| 11891.99 | 90 | 269.403 | 6825 | -74.01 | -5087.43

## Lookup (hidden)
North Reference | RetunValue | Grid Type | ReturnValue | Deviation Indicator | ReturnValue
| 2 |  | 0 |  | 4
True |  | SPCS-Colorado Central-NAD27 |  | Directional
Grid |  | SPCS-Colorado Central-NAD83 |  | High Angle
|  | SPCS-Colorado North-NAD27 |  | Horizontal
SPCS-Colorado North-NAD83
SPCS-Colorado South-NAD27
SPCS-Colorado South-NAD83
UTM-Zone 12 NAD27
UTM-Zone 12 NAD83
UTM-Zone 13 NAD27
UTM-Zone 13 NAD83