## Data
Header Information | measured depth (ft) | inclination (°) | azimuth (°) | true vertical depth (ft) | northing +N/-S (ft) | easting +E/-W (ft)
Operator Name | 118 | 1.01 | 246.54 | 117.99 | -0.41 | -0.95
CAERUS | 148 | 1.32 | 244.16 | 147.99 | -0.67 | -1.51
Operator Number | 209 | 2.77 | 223.68 | 208.95 | -2.04 | -3.16
10456 | 301 | 4.79 | 221.14 | 300.74 | -6.54 | -7.22
Well Name and Number | 394 | 6.9 | 216.57 | 393.25 | -13.95 | -13.1
CHEVRON 22E-17 | 486 | 8.97 | 215.33 | 484.37 | -24.25 | -20.55
API Number (if available) | 577 | 11.34 | 217.36 | 573.94 | -37.15 | -30.08
| 672 | 14.63 | 220.52 | 666.5 | -53.7 | -43.54
Location: QQ SEC TWP RGE | 766 | 17.8 | 220.08 | 756.75 | -73.72 | -60.51
S17-T6S-R96W | 861 | 20.74 | 218.76 | 846.41 | -97.95 | -80.4
Citing Type: Planned or Actual | 939 | 22.9 | 216.65 | 918.82 | -120.9 | -98.1
ACTUAL | 989 | 25.36 | 215.69 | 964.45 | -137.4 | -110.16
Deviation Indicator | 1083 | 26.72 | 216.39 | 1048.91 | -170.77 | -134.44
Directional | 1178 | 28.21 | 218.67 | 1133.2 | -205.49 | -161.15
North Reference | 1272 | 31.29 | 219.47 | 1214.8 | -241.69 | -190.55
True | 1367 | 33.62 | 218.23 | 1294.96 | -281.4 | -222.51
Grid Type | 1461 | 35.02 | 218.41 | 1372.59 | -322.98 | -255.38
#VALUE! | 1555 | 34.63 | 217.71 | 1449.76 | -365.24 | -288.47
| 1649 | 34.76 | 218.94 | 1527.04 | -407.22 | -321.65
| 1743 | 35.95 | 219.11 | 1603.71 | -449.47 | -355.9
| 1838 | 35.95 | 219.03 | 1680.61 | -492.77 | -391.05
| 1932 | 36.3 | 219.2 | 1756.54 | -535.77 | -426.01
| 2027 | 35.86 | 219.29 | 1833.32 | -579.1 | -461.41
| 2121 | 35.46 | 219.29 | 1909.69 | -621.51 | -496.11
| 2216 | 35.42 | 219.82 | 1987.09 | -663.98 | -531.19
| 2310 | 35.29 | 218.32 | 2063.76 | -706.2 | -565.47
| 2405 | 34.37 | 218.76 | 2141.74 | -748.65 | -599.27
| 2499 | 34.76 | 218.06 | 2219.14 | -790.43 | -632.4
| 2593 | 35.2 | 216.92 | 2296.16 | -833.19 | -665.2
| 2688 | 33.97 | 217.71 | 2374.37 | -876.08 | -697.88
| 2782 | 34.59 | 217.71 | 2452.05 | -917.97 | -730.26
| 2877 | 34.01 | 218.41 | 2530.52 | -960.12 | -763.27
| 2972 | 34.1 | 217.8 | 2609.23 | -1001.98 | -796.09
| 3066 | 33.79 | 217.53 | 2687.21 | -1043.53 | -828.17
| 3161 | 34.63 | 218.67 | 2765.78 | -1085.56 | -861.13
| 3255 | 36.08 | 219.9 | 2842.44 | -1127.65 | -895.57
| 3349 | 36.61 | 219.29 | 2918.15 | -1170.57 | -931.08
| 3444 | 35.99 | 219.38 | 2994.72 | -1214.07 | -966.73
| 3538 | 35.38 | 217.71 | 3071.07 | -1256.95 | -1000.9
| 3633 | 35.95 | 217.97 | 3148.25 | -1300.69 | -1034.87
| 3727 | 36.3 | 217.09 | 3224.18 | -1344.64 | -1068.63
| 3822 | 35.38 | 217.09 | 3301.19 | -1389.01 | -1102.18
| 3916 | 35.9 | 216.83 | 3377.58 | -1432.78 | -1135.11
| 4011 | 35.16 | 215.6 | 3454.89 | -1477.32 | -1167.73
| 4105 | 34.89 | 217.18 | 3531.87 | -1520.74 | -1199.73
| 4200 | 32.92 | 217.36 | 3610.71 | -1562.91 | -1231.82
| 4294 | 31.11 | 217.88 | 3690.41 | -1602.39 | -1262.23
| 4388 | 29.09 | 217.88 | 3771.73 | -1639.59 | -1291.18
| 4483 | 26.46 | 218.15 | 3855.78 | -1674.47 | -1318.43
| 4577 | 24.92 | 217.88 | 3940.49 | -1706.57 | -1343.53
| 4672 | 22.06 | 218.94 | 4027.61 | -1736.25 | -1367.04
| 4766 | 19.82 | 218.67 | 4115.39 | -1762.43 | -1388.09
| 4860 | 17.31 | 219.73 | 4204.49 | -1785.63 | -1406.99
| 4955 | 15.16 | 220.52 | 4295.7 | -1805.94 | -1424.1
| 5049 | 13.36 | 219.73 | 4386.8 | -1823.64 | -1439.03
| 5144 | 12.83 | 220.43 | 4479.33 | -1840.11 | -1452.88
| 5238 | 12.48 | 220.34 | 4571.05 | -1855.8 | -1466.23
| 5332 | 10.72 | 218.76 | 4663.12 | -1870.36 | -1478.28
| 5427 | 8.57 | 216.83 | 4756.77 | -1882.91 | -1488.05
| 5521 | 7.25 | 213.31 | 4849.88 | -1893.48 | -1495.51
| 5616 | 5.98 | 209.71 | 4944.24 | -1902.79 | -1501.25
| 5710 | 4.18 | 209.36 | 5037.87 | -1910.03 | -1505.36
| 5805 | 2.77 | 215.42 | 5132.7 | -1914.91 | -1508.39
| 5900 | 0.97 | 222.1 | 5227.64 | -1917.38 | -1510.26
| 5994 | 0.26 | 220.43 | 5321.63 | -1918.13 | -1510.93
| 6089 | 0.31 | 243.55 | 5416.63 | -1918.41 | -1511.3
| 6183 | 0.79 | 245.22 | 5510.63 | -1918.8 | -1512.11
| 6278 | 0.66 | 238.01 | 5605.62 | -1919.36 | -1513.17
| 6372 | 0.62 | 237.48 | 5699.62 | -1919.92 | -1514.06
| 6467 | 0.66 | 247.77 | 5794.61 | -1920.41 | -1515
| 6561 | 0.79 | 257.61 | 5888.6 | -1920.75 | -1516.13
| 6656 | 1.01 | 257.52 | 5983.59 | -1921.07 | -1517.59
| 6750 | 1.32 | 258.14 | 6077.57 | -1921.47 | -1519.46
| 6845 | 1.41 | 272.46 | 6172.54 | -1921.65 | -1521.7
| 6939 | 1.63 | 267.28 | 6266.51 | -1921.66 | -1524.19
| 7034 | 2.24 | 276.68 | 6361.46 | -1921.51 | -1527.38
| 7128 | 3.3 | 276.86 | 6455.35 | -1920.97 | -1531.89
| 7223 | 3.12 | 249.88 | 6550.2 | -1921.54 | -1537.04
| 7317 | 2.33 | 214.98 | 6644.1 | -1923.98 | -1540.53
| 7412 | 1.85 | 205.32 | 6739.04 | -1926.95 | -1542.3
| 7506 | 1.71 | 214.63 | 6832.99 | -1929.47 | -1543.74
| 7601 | 1.76 | 222.89 | 6927.95 | -1931.71 | -1545.54
| 7678 | 1.93 | 225.62 | 7004.91 | -1933.48 | -1547.27
| 7740 | 1.93 | 22.62 | 7066.9 | -1933.25 | -1547.62

## Lookup (hidden)
North Reference | RetunValue | Grid Type | ReturnValue | Deviation Indicator | ReturnValue
| 2 |  | 0 |  | 2
True |  | SPCS-Colorado Central-NAD27 |  | Directional
Grid |  | SPCS-Colorado Central-NAD83 |  | High Angle
|  | SPCS-Colorado North-NAD27 |  | Horizontal
SPCS-Colorado North-NAD83
SPCS-Colorado South-NAD27
SPCS-Colorado South-NAD83
UTM-Zone 12 NAD27
UTM-Zone 12 NAD83
UTM-Zone 13 NAD27
UTM-Zone 13 NAD83