## Data
Header Information | measured depth (ft) | inclination (°) | azimuth (°) | true vertical depth (ft) | northing +N/-S (ft) | easting +E/-W (ft)
Operator Name | 118 | 0.35 | 267.72 | 118 | -0.01 | -0.36
CAERUS | 153 | 0.66 | 233.7 | 153 | -0.14 | -0.63
Operator Number | 209 | 1.58 | 221.66 | 208.99 | -0.91 | -1.4
10456 | 301 | 3.52 | 221.49 | 300.89 | -3.97 | -4.12
Well Name and Number | 394 | 5.41 | 221.93 | 393.6 | -9.37 | -8.94
CHEVRON 21E-17 | 486 | 7.78 | 218.85 | 484.99 | -17.45 | -15.74
API Number (if available) | 577 | 10.42 | 222.45 | 574.84 | -28.32 | -25.16
| 672 | 13.32 | 224.56 | 667.8 | -42.46 | -38.64
Location: QQ SEC TWP RGE | 766 | 15.65 | 224.91 | 758.8 | -59.15 | -55.19
S17-T6S-R96W | 861 | 17.97 | 224.12 | 849.74 | -78.75 | -74.45
Citing Type: Planned or Actual | 949 | 20.39 | 224.74 | 932.85 | -99.39 | -94.69
ACTUAL | 1088 | 22.19 | 224.39 | 1062.35 | -135.35 | -130.1
Deviation Indicator | 1183 | 23.64 | 225.44 | 1149.86 | -161.53 | -156.22
Directional | 1277 | 25.88 | 223.42 | 1235.21 | -189.66 | -183.75
North Reference | 1372 | 28.04 | 224.83 | 1319.88 | -220.56 | -213.75
True | 1466 | 29.4 | 225.62 | 1402.32 | -252.37 | -245.82
Grid Type | 1561 | 31.86 | 225.71 | 1484.05 | -286.19 | -280.44
#VALUE! | 1654 | 31.33 | 225.79 | 1563.27 | -320.19 | -315.34
| 1749 | 31.77 | 224.65 | 1644.23 | -355.21 | -350.62
| 1843 | 30.98 | 224.74 | 1724.48 | -390 | -385.04
| 1937 | 31.51 | 224.48 | 1804.85 | -424.71 | -419.28
| 2032 | 30.23 | 224.3 | 1886.39 | -459.54 | -453.38
| 2127 | 30.81 | 224.12 | 1968.23 | -494.12 | -487.02
| 2221 | 31.9 | 224.56 | 2048.5 | -529.1 | -521.2
| 2315 | 30.67 | 224.74 | 2128.83 | -563.82 | -555.51
| 2410 | 31.16 | 226.23 | 2210.33 | -598.04 | -590.31
| 2504 | 31.07 | 224.56 | 2290.81 | -632.14 | -624.89
| 2599 | 30.81 | 225.44 | 2372.29 | -666.68 | -659.43
| 2693 | 31.42 | 224.39 | 2452.77 | -701.08 | -693.72
| 2788 | 30.15 | 224.21 | 2534.38 | -735.88 | -727.68
| 2882 | 30.54 | 223.77 | 2615.5 | -770.05 | -760.66
| 2977 | 30.32 | 224.3 | 2697.42 | -804.64 | -794.11
| 3071 | 31.55 | 225 | 2778.04 | -839.01 | -828.07
| 3166 | 31.99 | 226.94 | 2858.81 | -873.77 | -864.03
| 3260 | 32.78 | 226.85 | 2938.19 | -908.17 | -900.79
| 3355 | 32.61 | 226.32 | 3018.14 | -943.44 | -938.06
| 3449 | 33.57 | 225.44 | 3096.89 | -979.17 | -974.9
| 3544 | 34.81 | 225.44 | 3175.47 | -1016.62 | -1012.94
| 3638 | 33.31 | 225.09 | 3253.35 | -1053.67 | -1050.34
| 3732 | 31.25 | 225.44 | 3332.81 | -1089.01 | -1085.99
| 3827 | 29.49 | 224.21 | 3414.77 | -1123.06 | -1119.86
| 3921 | 27.33 | 224.3 | 3497.45 | -1155.09 | -1151.06
| 4016 | 26.41 | 224.74 | 3582.19 | -1185.71 | -1181.17
| 4110 | 24.92 | 226.67 | 3666.92 | -1214.15 | -1210.29
| 4205 | 23.25 | 226.23 | 3753.64 | -1240.86 | -1238.39
| 4299 | 21.4 | 225.71 | 3840.59 | -1265.67 | -1264.07
| 4394 | 21.05 | 225.88 | 3929.15 | -1289.65 | -1288.72
| 4488 | 19.38 | 225.79 | 4017.36 | -1312.28 | -1312.02
| 4582 | 17.4 | 226.85 | 4106.55 | -1332.77 | -1333.46
| 4677 | 14.37 | 227.2 | 4197.91 | -1350.49 | -1352.47
| 4771 | 12.66 | 224.48 | 4289.31 | -1365.77 | -1368.25
| 4866 | 9.76 | 223.95 | 4382.49 | -1379 | -1381.14
| 4960 | 7.87 | 227.9 | 4475.37 | -1389.05 | -1391.44
| 5054 | 6.46 | 228.78 | 4568.64 | -1396.85 | -1400.19
| 5149 | 5.71 | 221.93 | 4663.1 | -1403.89 | -1407.37
| 5243 | 4.18 | 220.78 | 4756.75 | -1409.96 | -1412.74
| 5337 | 3.25 | 218.5 | 4850.55 | -1414.64 | -1416.63
| 5432 | 3.52 | 223.33 | 4945.38 | -1418.87 | -1420.31
| 5526 | 3.3 | 222.81 | 5039.22 | -1422.95 | -1424.13
| 5621 | 2.29 | 225.09 | 5134.1 | -1426.3 | -1427.33
| 5715 | 0.92 | 265.7 | 5228.07 | -1427.68 | -1429.41
| 5810 | 1.01 | 235.2 | 5323.05 | -1428.22 | -1430.86
| 5905 | 0.62 | 169.81 | 5418.05 | -1429.2 | -1431.46
| 5999 | 0.92 | 193.54 | 5512.04 | -1430.43 | -1431.54
| 6094 | 0.66 | 196.53 | 5607.03 | -1431.7 | -1431.88
| 6188 | 1.1 | 205.14 | 5701.02 | -1433.04 | -1432.42
| 6283 | 0.57 | 229.31 | 5796.01 | -1434.17 | -1433.16
| 6377 | 0.75 | 229.75 | 5890 | -1434.87 | -1433.99
| 6472 | 1.01 | 260.69 | 5984.99 | -1435.41 | -1435.29
| 6567 | 1.14 | 254.89 | 6079.97 | -1435.79 | -1437.03
| 6661 | 1.23 | 252.16 | 6173.95 | -1436.34 | -1438.89
| 6756 | 0.84 | 229.4 | 6268.94 | -1437.11 | -1440.39
| 6850 | 0.48 | 233.44 | 6362.93 | -1437.79 | -1441.23
| 6944 | 1.32 | 242.32 | 6456.92 | -1438.53 | -1442.5
| 7039 | 2.59 | 250.32 | 6551.86 | -1439.76 | -1445.49
| 7133 | 3.08 | 246.89 | 6645.75 | -1441.47 | -1449.82
| 7228 | 3.87 | 247.24 | 6740.57 | -1443.71 | -1455.12
| 7323 | 3.91 | 252.07 | 6835.35 | -1445.95 | -1461.16
| 7417 | 4.61 | 251.46 | 6929.09 | -1448.14 | -1467.79
| 7482 | 4.7 | 251.02 | 6993.88 | -1449.83 | -1472.78
| 7539 | 4.7 | 251.02 | 7050.69 | -1451.35 | -1477.2

## Lookup (hidden)
North Reference | RetunValue | Grid Type | ReturnValue | Deviation Indicator | ReturnValue
| 2 |  | 0 |  | 2
True |  | SPCS-Colorado Central-NAD27 |  | Directional
Grid |  | SPCS-Colorado Central-NAD83 |  | High Angle
|  | SPCS-Colorado North-NAD27 |  | Horizontal
SPCS-Colorado North-NAD83
SPCS-Colorado South-NAD27
SPCS-Colorado South-NAD83
UTM-Zone 12 NAD27
UTM-Zone 12 NAD83
UTM-Zone 13 NAD27
UTM-Zone 13 NAD83