## Data
Header Information | measured depth (ft) | inclination (°) | azimuth (°) | true vertical depth (ft) | northing +N/-S (ft) | easting +E/-W (ft)
Operator Name | 118 | 0.48 | 31.38 | 118 | 0.42 | 0.26
CAERUS | 148 | 0.44 | 338.21 | 148 | 0.64 | 0.28
Operator Number | 209 | 1.14 | 277.03 | 208.99 | 0.93 | -0.41
10456 | 301 | 2.42 | 263.59 | 300.95 | 0.82 | -3.25
Well Name and Number | 394 | 4.44 | 263.15 | 393.78 | 0.17 | -8.77
CHEVRON 12A-17 | 486 | 6.33 | 259.63 | 485.37 | -1.16 | -17.3
API Number (if available) | 577 | 8.44 | 260.07 | 575.61 | -3.22 | -28.81
| 672 | 10.55 | 262.53 | 669.3 | -5.55 | -44.31
Location: QQ SEC TWP RGE | 766 | 13.01 | 264.55 | 761.31 | -7.68 | -63.37
S17-T6S-R96W | 861 | 15.29 | 267.98 | 853.43 | -9.13 | -86.54
Citing Type: Planned or Actual | 955 | 17.31 | 268.6 | 943.64 | -9.91 | -112.91
ACTUAL | 1049 | 19.12 | 268.95 | 1032.93 | -10.54 | -142.28
Deviation Indicator | 1144 | 21.36 | 268.95 | 1122.06 | -11.14 | -175.14
Directional | 1272 | 23.6 | 266.93 | 1240.32 | -12.94 | -224.04
North Reference | 1367 | 25.58 | 265.87 | 1326.71 | -15.43 | -263.49
True | 1461 | 27.69 | 264.99 | 1410.73 | -18.8 | -305.49
Grid Type | 1556 | 29.66 | 268.86 | 1494.08 | -21.2 | -350.99
#VALUE! | 1649 | 31.82 | 263.76 | 1574.02 | -24.32 | -398.38
| 1744 | 34.54 | 263.85 | 1653.52 | -29.93 | -450.07
| 1838 | 37.4 | 263.32 | 1729.59 | -36.11 | -504.92
| 1932 | 40.21 | 262.53 | 1802.84 | -43.37 | -563.37
| 2027 | 40.52 | 262.44 | 1875.22 | -51.42 | -624.37
| 2122 | 40.39 | 261.65 | 1947.51 | -59.95 | -685.42
| 2216 | 40.25 | 263.85 | 2019.18 | -67.63 | -745.75
| 2310 | 40.43 | 262.62 | 2090.83 | -74.8 | -806.17
| 2405 | 39.95 | 264.55 | 2163.41 | -81.65 | -867.09
| 2499 | 39.86 | 263.76 | 2235.51 | -87.79 | -927.07
| 2594 | 40.12 | 266.49 | 2308.3 | -92.97 | -987.89
| 2688 | 39.81 | 265.61 | 2380.35 | -97.13 | -1048.13
| 2783 | 39.77 | 265.34 | 2453.35 | -101.93 | -1108.73
| 2877 | 40.43 | 264.99 | 2525.25 | -107.03 | -1169.07
| 2972 | 39.16 | 265.34 | 2598.24 | -112.16 | -1229.65
| 3066 | 39.24 | 266.75 | 2671.09 | -116.26 | -1288.92
| 3161 | 40.61 | 267.1 | 2743.94 | -119.52 | -1349.8
| 3350 | 41.97 | 264.11 | 2885.96 | -129.12 | -1474.11
| 3444 | 41.7 | 263.23 | 2956 | -136.03 | -1536.42
| 3538 | 41.48 | 261.74 | 3026.3 | -144.19 | -1598.28
| 3633 | 41.75 | 263.67 | 3097.33 | -152.2 | -1660.86
| 3727 | 41.53 | 263.32 | 3167.58 | -159.28 | -1722.91
| 3822 | 39.86 | 263.59 | 3239.61 | -166.34 | -1784.45
| 3916 | 38.06 | 264.64 | 3312.7 | -172.41 | -1843.24
| 4011 | 36.12 | 264.11 | 3388.47 | -178.02 | -1900.25
| 4105 | 33.88 | 264.9 | 3465.47 | -183.19 | -1953.91
| 4200 | 32.08 | 265.26 | 3545.16 | -187.63 | -2005.43
| 4294 | 29.62 | 265.61 | 3625.85 | -191.47 | -2053.48
| 4389 | 26.98 | 264.38 | 3709.49 | -195.38 | -2098.34
| 4483 | 24.74 | 264.29 | 3794.07 | -199.42 | -2139.14
| 4577 | 23.29 | 264.99 | 3879.93 | -203 | -2177.22
| 4672 | 21.71 | 266.14 | 3967.7 | -205.83 | -2213.47
| 4766 | 20.04 | 266.49 | 4055.53 | -207.98 | -2246.89
| 4861 | 17.84 | 267.37 | 4145.38 | -209.65 | -2277.68
| 4955 | 15.43 | 265.96 | 4235.44 | -211.19 | -2304.54
| 5049 | 12.44 | 263.76 | 4326.66 | -213.17 | -2327.08
| 5144 | 10.33 | 264.73 | 4419.79 | -215.07 | -2345.74
| 5238 | 8.53 | 270.53 | 4512.51 | -215.78 | -2361.1
| 5332 | 6.42 | 274.84 | 4605.71 | -215.27 | -2373.31
| 5427 | 3.87 | 265.7 | 4700.32 | -215.06 | -2381.8
| 5521 | 1.23 | 270.62 | 4794.22 | -215.29 | -2385.98
| 5616 | 0.62 | 75.24 | 4889.22 | -215.15 | -2386.5
| 5710 | 0.62 | 87.89 | 4983.21 | -215 | -2385.5
| 5805 | 0.75 | 99.41 | 5078.2 | -215.08 | -2384.37
| 5900 | 0.48 | 97.74 | 5173.2 | -215.24 | -2383.36
| 5994 | 0.26 | 93.52 | 5267.2 | -215.3 | -2382.76
| 6089 | 0.04 | 46.15 | 5362.2 | -215.29 | -2382.52
| 6183 | 0.48 | 232.82 | 5456.19 | -215.51 | -2382.81
| 6278 | 0.88 | 260.95 | 5551.19 | -215.86 | -2383.85
| 6372 | 1.45 | 260.07 | 5645.17 | -216.18 | -2385.73
| 6561 | 1.98 | 251.11 | 5834.08 | -217.65 | -2391.18
| 6656 | 1.93 | 248.29 | 5929.03 | -218.77 | -2394.22
| 6751 | 1.93 | 240.3 | 6023.97 | -220.16 | -2397.09
| 6845 | 2.37 | 231.07 | 6117.91 | -222.16 | -2399.98
| 6939 | 2.68 | 228.34 | 6211.82 | -224.85 | -2403.13
| 7034 | 2.86 | 227.99 | 6306.71 | -227.91 | -2406.55
| 7128 | 2.81 | 228.08 | 6400.59 | -231.02 | -2410.01
| 7223 | 2.9 | 232.47 | 6495.47 | -234.04 | -2413.65
| 7318 | 2.99 | 237.48 | 6590.35 | -236.83 | -2417.64
| 7412 | 3.08 | 245.31 | 6684.22 | -239.21 | -2422.01
| 7507 | 3.34 | 245.66 | 6779.07 | -241.41 | -2426.85
| 7601 | 3.43 | 249.26 | 6872.9 | -243.54 | -2431.97
| 7695 | 3.38 | 250.14 | 6966.74 | -245.47 | -2437.21
| 7787 | 3.38 | 250.14 | 7058.58 | -247.32 | -2442.31

## Lookup (hidden)
North Reference | RetunValue | Grid Type | ReturnValue | Deviation Indicator | ReturnValue
| 2 |  | 0 |  | 2
True |  | SPCS-Colorado Central-NAD27 |  | Directional
Grid |  | SPCS-Colorado Central-NAD83 |  | High Angle
|  | SPCS-Colorado North-NAD27 |  | Horizontal
SPCS-Colorado North-NAD83
SPCS-Colorado South-NAD27
SPCS-Colorado South-NAD83
UTM-Zone 12 NAD27
UTM-Zone 12 NAD83
UTM-Zone 13 NAD27
UTM-Zone 13 NAD83