## Data
Header Information | measured depth (ft) | inclination (°) | azimuth (°) | true vertical depth (ft) | northing +N/-S (ft) | easting +E/-W (ft)
Operator Name | 0 | 0 | 0 | 0 | 0 | 0
CAERUS | 118 | 0.92 | 252.07 | 117.99 | -0.29 | -0.9
Operator Number | 148 | 1.58 | 257.17 | 147.99 | -0.46 | -1.53
10456 | 209 | 2.55 | 263.23 | 208.95 | -0.8 | -3.7
Well Name and Number | 301 | 4.18 | 280.73 | 300.79 | -0.42 | -9.03
CHEVRON 11D-17 | 394 | 6.06 | 279.67 | 393.41 | 1.03 | -17.2
API Number (if available) | 486 | 7.82 | 271.15 | 484.74 | 1.98 | -28.24
| 577 | 9.93 | 270.88 | 574.64 | 2.22 | -42.28
Location: QQ SEC TWP RGE | 672 | 12.48 | 270.35 | 667.82 | 2.41 | -60.74
S17-T6S-R96W | 766 | 15.07 | 272.02 | 759.11 | 2.9 | -83.11
Citing Type: Planned or Actual | 861 | 17.53 | 274.66 | 850.29 | 4.5 | -109.72
ACTUAL | 955 | 20.26 | 272.64 | 939.22 | 6.4 | -140.09
Deviation Indicator | 994 | 22.02 | 271.94 | 975.59 | 6.96 | -154.15
Directional | 1083 | 23.42 | 270.27 | 1057.68 | 7.61 | -188.51
North Reference | 1178 | 26.28 | 269.04 | 1143.88 | 7.34 | -228.43
True | 1272 | 28.7 | 270.35 | 1227.26 | 7.13 | -271.81
Grid Type | 1367 | 31.77 | 270.62 | 1309.33 | 7.54 | -319.64
#VALUE! | 1461 | 34.67 | 272.29 | 1387.96 | 8.88 | -371.11
| 1556 | 36.74 | 273.08 | 1465.1 | 11.49 | -426.49
| 1649 | 35.99 | 273.17 | 1539.99 | 14.49 | -481.55
| 1744 | 34.89 | 272.9 | 1617.38 | 17.41 | -536.55
| 1838 | 35.51 | 273.69 | 1694.2 | 20.53 | -590.65
| 1932 | 35.82 | 272.29 | 1770.57 | 23.38 | -645.38
| 2027 | 36.69 | 272.82 | 1847.17 | 25.89 | -701.5
| 2121 | 36.83 | 272.73 | 1922.48 | 28.61 | -757.69
| 2216 | 35.38 | 272.2 | 1999.23 | 31.03 | -813.62
| 2310 | 36.48 | 272.29 | 2075.35 | 33.19 | -868.73
| 2405 | 34.76 | 271.67 | 2152.57 | 35.1 | -924.03
| 2499 | 36.08 | 273.17 | 2229.17 | 37.42 | -978.45
| 2594 | 36.69 | 273.08 | 2305.65 | 40.49 | -1034.72
| 2688 | 35.24 | 272.9 | 2381.73 | 43.37 | -1089.85
| 2783 | 35.51 | 271.94 | 2459.19 | 45.69 | -1144.8
| 2877 | 35.64 | 271.23 | 2535.65 | 47.2 | -1199.46
| 2972 | 35.9 | 269.74 | 2612.73 | 47.67 | -1254.99
| 3066 | 36.48 | 270.09 | 2688.59 | 47.59 | -1310.49
| 3161 | 37.4 | 272.9 | 2764.53 | 49.09 | -1367.55
| 3255 | 36.21 | 273.69 | 2839.79 | 52.32 | -1423.77
| 3350 | 36.78 | 272.9 | 2916.16 | 55.57 | -1480.18
| 3444 | 37.18 | 274.75 | 2991.26 | 59.34 | -1536.59
| 3538 | 35.64 | 274.4 | 3066.9 | 63.8 | -1592.2
| 3633 | 36.43 | 274.4 | 3143.73 | 68.09 | -1647.93
| 3727 | 35.24 | 273.96 | 3219.93 | 72.1 | -1702.81
| 3822 | 36.43 | 273.96 | 3296.95 | 75.94 | -1758.29
| 3916 | 37.09 | 272.82 | 3372.26 | 79.26 | -1814.45
| 4011 | 35.95 | 272.64 | 3448.6 | 81.96 | -1870.92
| 4105 | 35.29 | 273.25 | 3525.01 | 84.77 | -1925.59
| 4200 | 33.97 | 272.99 | 3603.18 | 87.71 | -1979.5
| 4294 | 31.03 | 272.9 | 3682.45 | 90.3 | -2029.93
| 4389 | 27.99 | 273.69 | 3765.12 | 92.98 | -2076.64
| 4483 | 25.36 | 273.08 | 3849.11 | 95.48 | -2118.76
| 4577 | 24.3 | 274.92 | 3934.42 | 98.22 | -2158.14
| 4672 | 21.58 | 275.89 | 4021.89 | 101.69 | -2195
| 4766 | 19.2 | 273.96 | 4110 | 104.53 | -2227.62
| 4860 | 15.95 | 273.52 | 4199.6 | 106.39 | -2255.93
| 4955 | 14.02 | 275.45 | 4291.37 | 108.29 | -2280.42
| 5049 | 11.73 | 277.3 | 4383 | 110.58 | -2301.24
| 5144 | 9.05 | 273.43 | 4476.43 | 112.26 | -2318.28
| 5238 | 5.93 | 276.33 | 4569.62 | 113.24 | -2330.49
| 5332 | 3.12 | 285.38 | 4663.32 | 114.45 | -2337.78
| 5427 | 0.44 | 199.25 | 4758.27 | 114.79 | -2340.39
| 5521 | 0.92 | 153.99 | 4852.26 | 113.77 | -2340.18
| 5616 | 0.92 | 172.36 | 4947.25 | 112.33 | -2339.75
| 5710 | 0.97 | 190.73 | 5041.24 | 110.8 | -2339.79
| 5805 | 1.32 | 196.44 | 5136.22 | 108.96 | -2340.25
| 5900 | 1.1 | 202.24 | 5231.2 | 107.07 | -2340.91
| 5994 | 1.23 | 212.52 | 5325.18 | 105.38 | -2341.79
| 6089 | 1.71 | 215.69 | 5420.15 | 103.37 | -2343.17
| 6183 | 2.11 | 230.19 | 5514.09 | 101.12 | -2345.31
| 6278 | 1.54 | 248.38 | 5609.05 | 99.53 | -2347.84
| 6372 | 1.89 | 235.55 | 5703.01 | 98.19 | -2350.3
| 6467 | 2.2 | 238.63 | 5797.94 | 96.36 | -2353.15
| 6561 | 2.33 | 234.06 | 5891.87 | 94.3 | -2356.23
| 6656 | 2.73 | 228.78 | 5986.78 | 91.67 | -2359.5
| 6750 | 1.23 | 223.77 | 6080.72 | 89.47 | -2361.88
| 6845 | 1.32 | 225.18 | 6175.7 | 87.96 | -2363.36
| 6939 | 1.14 | 209.89 | 6269.67 | 86.39 | -2364.6
| 7034 | 0.92 | 219.64 | 6364.66 | 84.98 | -2365.55
| 7128 | 1.36 | 224.74 | 6458.64 | 83.61 | -2366.82
| 7223 | 2.2 | 227.38 | 6553.59 | 81.57 | -2368.95
| 7318 | 2.68 | 236.34 | 6648.51 | 79.1 | -2372.15
| 7412 | 3.3 | 244.34 | 6742.38 | 76.71 | -2376.41
| 7506 | 3.38 | 249.79 | 6836.22 | 74.59 | -2381.45
| 7601 | 3.25 | 253.48 | 6931.06 | 72.85 | -2386.66
| 7679 | 3.74 | 250.05 | 7008.92 | 71.36 | -2391.17
| 7740 | 3.74 | 250.05 | 7069.79 | 70 | -2394.91

## Lookup (hidden)
North Reference | RetunValue | Grid Type | ReturnValue | Deviation Indicator | ReturnValue
| 2 |  | 0 |  | 2
True |  | SPCS-Colorado Central-NAD27 |  | Directional
Grid |  | SPCS-Colorado Central-NAD83 |  | High Angle
|  | SPCS-Colorado North-NAD27 |  | Horizontal
SPCS-Colorado North-NAD83
SPCS-Colorado South-NAD27
SPCS-Colorado South-NAD83
UTM-Zone 12 NAD27
UTM-Zone 12 NAD83
UTM-Zone 13 NAD27
UTM-Zone 13 NAD83