## Data
Header Information | measured depth (ft) | inclination (°) | azimuth (°) | true vertical depth (ft) | northing +N/-S (ft) | easting +E/-W (ft)
Operator Name | 0 | 0 | 0 | 0 | 0 | 0
CAERUS | 118 | 1.19 | 307.61 | 117.99 | 0.75 | -0.97
Operator Number | 148 | 2.55 | 305.85 | 147.97 | 1.33 | -1.76
10456 | 209 | 3.78 | 304.62 | 208.88 | 3.27 | -4.51
Well Name and Number | 301 | 5.19 | 300.14 | 300.6 | 7.08 | -10.61
CHEVRON 11C-17 | 394 | 7.03 | 292.23 | 393.07 | 11.34 | -19.51
API Number (if available) | 486 | 8.97 | 288.71 | 484.17 | 15.78 | -31.52
| 577 | 10.85 | 287.83 | 573.81 | 20.67 | -46.39
Location: QQ SEC TWP RGE | 672 | 13.32 | 280.54 | 666.7 | 25.41 | -65.67
S17-T6S-R96W | 766 | 16.26 | 281.95 | 757.57 | 30.12 | -89.19
Citing Type: Planned or Actual | 861 | 18.55 | 281.51 | 848.22 | 35.89 | -117.02
ACTUAL | 954 | 21.31 | 281.33 | 935.64 | 42.16 | -148.09
Deviation Indicator | 1083 | 23.25 | 278.25 | 1055.01 | 50.42 | -196.28
Directional | 1178 | 23.51 | 279.48 | 1142.21 | 56.23 | -233.52
North Reference | 1272 | 23.56 | 280.45 | 1228.39 | 62.73 | -270.49
True | 1367 | 23.2 | 284.49 | 1315.59 | 70.86 | -307.28
Grid Type | 1461 | 23.86 | 285.72 | 1401.78 | 80.64 | -343.51
#VALUE! | 1556 | 25.75 | 286.87 | 1488.01 | 91.84 | -381.75
| 1649 | 27.03 | 286.52 | 1571.32 | 103.71 | -421.35
| 1743 | 28.74 | 285.11 | 1654.4 | 115.67 | -463.65
| 1838 | 29.93 | 282.39 | 1737.22 | 126.71 | -508.85
| 1932 | 31.29 | 281.33 | 1818.12 | 136.54 | -555.69
| 2027 | 33.66 | 280.19 | 1898.26 | 146.05 | -605.8
| 2121 | 35.64 | 275.97 | 1975.6 | 153.51 | -658.69
| 2216 | 35.64 | 274.12 | 2052.8 | 158.37 | -713.83
| 2310 | 33.57 | 275.27 | 2130.17 | 162.73 | -767.03
| 2405 | 32.34 | 278.43 | 2209.89 | 168.87 | -818.32
| 2499 | 31.86 | 280.19 | 2289.52 | 176.94 | -867.61
| 2593 | 33.57 | 282.12 | 2368.61 | 186.79 | -917.44
| 2688 | 36.69 | 282.12 | 2446.3 | 198.26 | -970.88
| 2782 | 35.07 | 282.91 | 2522.46 | 210.19 | -1024.67
| 2877 | 33.57 | 280.01 | 2600.92 | 220.86 | -1077.14
| 2972 | 34.06 | 280.45 | 2679.85 | 230.25 | -1129.17
| 3066 | 34.59 | 281.95 | 2757.48 | 240.55 | -1181.16
| 3161 | 35.82 | 283.26 | 2835.1 | 252.51 | -1234.6
| 3255 | 37.18 | 284.58 | 2910.67 | 265.97 | -1288.87
| 3349 | 38.01 | 284.49 | 2985.15 | 280.36 | -1344.38
| 3444 | 38.58 | 283.7 | 3059.7 | 294.7 | -1401.48
| 3538 | 38.45 | 280.19 | 3133.26 | 306.81 | -1458.73
| 3633 | 39.29 | 277.64 | 3207.23 | 316.03 | -1517.61
| 3727 | 38.67 | 276.94 | 3280.3 | 323.54 | -1576.27
| 3822 | 37.97 | 277.11 | 3354.84 | 330.74 | -1634.73
| 3916 | 37.27 | 276.67 | 3429.29 | 337.63 | -1691.69
| 4011 | 36.56 | 276.67 | 3505.25 | 344.26 | -1748.37
| 4105 | 33.71 | 277.46 | 3582.11 | 350.9 | -1802.05
| 4200 | 30.59 | 276.14 | 3662.54 | 356.91 | -1852.23
| 4294 | 27.25 | 274.74 | 3744.8 | 361.24 | -1897.47
| 4388 | 23.99 | 273.42 | 3829.55 | 364.16 | -1938.01
| 4483 | 22.32 | 273.68 | 3916.89 | 366.47 | -1975.29
| 4577 | 19.91 | 276.06 | 4004.58 | 369.31 | -2009.02
| 4672 | 18.33 | 277.11 | 4094.33 | 372.87 | -2039.93
| 4766 | 15.82 | 280.89 | 4184.19 | 377.12 | -2067.19
| 4860 | 14.85 | 279.48 | 4274.84 | 381.52 | -2091.65
| 4955 | 12.61 | 279.57 | 4367.12 | 385.25 | -2113.89
| 5049 | 11.34 | 281.15 | 4459.07 | 388.74 | -2133.07
| 5144 | 10.06 | 280.72 | 4552.42 | 392.09 | -2150.39
| 5238 | 9.19 | 279.05 | 4645.09 | 394.8 | -2165.87
| 5332 | 8.31 | 276.94 | 4738 | 396.8 | -2180.03
| 5427 | 7.03 | 277.29 | 4832.15 | 398.37 | -2192.61
| 5521 | 5.85 | 282.65 | 4925.55 | 400.15 | -2202.99
| 5616 | 4.75 | 274.47 | 5020.15 | 401.52 | -2211.64
| 5710 | 3.16 | 265.77 | 5113.92 | 401.63 | -2218.1
| 5805 | 2.02 | 256.46 | 5208.82 | 401.04 | -2222.34
| 5900 | 1.71 | 221.65 | 5303.78 | 399.59 | -2224.91
| 5994 | 1.98 | 235.89 | 5397.73 | 397.63 | -2227.19
| 6089 | 1.45 | 227.37 | 5492.68 | 395.9 | -2229.43
| 6183 | 1.67 | 246.97 | 5586.65 | 394.56 | -2231.56
| 6278 | 2.55 | 259.36 | 5681.59 | 393.63 | -2234.92
| 6372 | 2.77 | 262.26 | 5775.48 | 392.93 | -2239.22
| 6467 | 3.21 | 256.9 | 5870.35 | 392.02 | -2244.09
| 6561 | 3.78 | 251.71 | 5964.18 | 390.45 | -2249.59
| 6656 | 4.09 | 252.94 | 6058.96 | 388.48 | -2255.8
| 6750 | 4.44 | 247.23 | 6152.7 | 386.08 | -2262.36
| 6845 | 4.83 | 245.56 | 6247.39 | 383.01 | -2269.4
| 6939 | 5.32 | 250.39 | 6341.02 | 379.91 | -2277.1
| 7034 | 5.1 | 241.69 | 6435.63 | 376.43 | -2284.97
| 7128 | 5.76 | 249.6 | 6529.2 | 372.8 | -2293.07
| 7223 | 5.63 | 245.82 | 6623.74 | 369.23 | -2301.79
| 7318 | 6.24 | 238.97 | 6718.23 | 364.66 | -2310.46
| 7412 | 6.15 | 233.43 | 6811.68 | 359.03 | -2318.89
| 7506 | 5.71 | 228.42 | 6905.18 | 352.92 | -2326.43
| 7601 | 6.11 | 227.72 | 6999.67 | 346.39 | -2333.7
| 7693 | 6.11 | 227.72 | 7091.15 | 339.8 | -2340.95

## Lookup (hidden)
North Reference | RetunValue | Grid Type | ReturnValue | Deviation Indicator | ReturnValue
| 2 |  | 0 |  | 2
True |  | SPCS-Colorado Central-NAD27 |  | Directional
Grid |  | SPCS-Colorado Central-NAD83 |  | High Angle
|  | SPCS-Colorado North-NAD27 |  | Horizontal
SPCS-Colorado North-NAD83
SPCS-Colorado South-NAD27
SPCS-Colorado South-NAD83
UTM-Zone 12 NAD27
UTM-Zone 12 NAD83
UTM-Zone 13 NAD27
UTM-Zone 13 NAD83