## Data
Header Information | measured depth (ft) | inclination (°) | azimuth (°) | true vertical depth (ft) | northing +N/-S (ft) | easting +E/-W (ft)
Operator Name | 0 | 0 | 0 | 0 | 0 | 0
CAERUS | 118 | 1.8 | 109.86 | 117.98 | -0.63 | 1.74
Operator Number | 209 | 1.01 | 133.23 | 208.95 | -1.66 | 3.67
10456 | 301 | 1.63 | 283.79 | 300.94 | -1.91 | 2.99
Well Name and Number | 394 | 4.97 | 286.25 | 393.78 | -0.47 | -2.16
CHEVRON 21D-17 | 486 | 8.61 | 280.01 | 485.12 | 1.85 | -12.77
API Number (if available) | 577 | 12.22 | 280.89 | 574.6 | 4.85 | -28.94
| 672 | 14.24 | 275.97 | 667.08 | 7.97 | -50.44
Location: QQ SEC TWP RGE | 766 | 14.63 | 272.28 | 758.11 | 9.64 | -73.8
S17-T6S-R96W | 860 | 15.16 | 277.99 | 848.96 | 11.82 | -97.84
Citing Type: Planned or Actual | 955 | 15.56 | 277.9 | 940.57 | 15.3 | -122.76
ACTUAL | 1083 | 15.86 | 276.41 | 1063.78 | 19.61 | -157.15
Deviation Indicator | 1178 | 14.72 | 277.99 | 1155.42 | 22.74 | -182
Directional | 1272 | 15.34 | 276.85 | 1246.2 | 25.88 | -206.17
North Reference | 1367 | 13.67 | 277.29 | 1338.17 | 28.81 | -229.78
True | 1461 | 12.17 | 279.92 | 1429.79 | 31.92 | -250.56
Grid Type | 1556 | 11.56 | 278.34 | 1522.76 | 35.03 | -269.84
#VALUE! | 1649 | 10.9 | 282.12 | 1613.98 | 38.23 | -287.66
| 1744 | 10.81 | 282.82 | 1707.28 | 42.09 | -305.13
| 1838 | 10.55 | 281.68 | 1799.65 | 45.79 | -322.15
| 1932 | 11.16 | 282.74 | 1891.97 | 49.54 | -339.45
| 2027 | 11.47 | 282.03 | 1985.13 | 53.53 | -357.66
| 2122 | 12.39 | 279.66 | 2078.07 | 57.21 | -376.94
| 2216 | 12.17 | 278.69 | 2169.92 | 60.4 | -396.68
| 2310 | 11.73 | 278.78 | 2261.88 | 63.36 | -415.92
| 2405 | 11.47 | 277.99 | 2354.94 | 66.14 | -434.82
| 2499 | 11.6 | 275.71 | 2447.05 | 68.38 | -453.48
| 2594 | 9.8 | 278.25 | 2540.39 | 70.49 | -470.98
| 2688 | 10.85 | 276.32 | 2632.87 | 72.61 | -487.69
| 2783 | 11.16 | 276.94 | 2726.12 | 74.71 | -505.71
| 2877 | 12.13 | 276.58 | 2818.19 | 76.94 | -524.55
| 2972 | 12.66 | 276.58 | 2910.97 | 79.28 | -544.81
| 3066 | 12.96 | 276.76 | 3002.63 | 81.7 | -565.51
| 3161 | 12.96 | 276.58 | 3095.21 | 84.17 | -586.67
| 3255 | 13.23 | 275.71 | 3186.77 | 86.45 | -607.84
| 3350 | 13.1 | 276.67 | 3279.27 | 88.78 | -629.35
| 3444 | 13.49 | 275.44 | 3370.75 | 91.06 | -650.85
| 3538 | 12.57 | 275 | 3462.33 | 92.99 | -671.95
| 3633 | 12.88 | 274.65 | 3555 | 94.75 | -692.8
| 3727 | 11.82 | 275.62 | 3646.82 | 96.54 | -712.83
| 3822 | 10.81 | 280.89 | 3739.97 | 99.18 | -731.26
| 3916 | 10.99 | 286.43 | 3832.28 | 103.38 | -748.51
| 4011 | 10.99 | 286.96 | 3925.54 | 108.58 | -765.86
| 4105 | 11.34 | 285.37 | 4017.76 | 113.64 | -783.34
| 4200 | 11.25 | 283.7 | 4110.92 | 118.31 | -801.35
| 4294 | 10.2 | 286.34 | 4203.28 | 122.83 | -818.24
| 4389 | 8.44 | 286.43 | 4297.02 | 127.17 | -833
| 4483 | 6.5 | 283.79 | 4390.22 | 130.39 | -844.79
| 4577 | 4.22 | 280.54 | 4483.8 | 132.29 | -853.36
| 4672 | 2.33 | 288.27 | 4578.64 | 133.53 | -858.63
| 4766 | 0.62 | 326.15 | 4672.61 | 134.55 | -860.73
| 4861 | 1.1 | 83.66 | 4767.6 | 135.08 | -860.11
| 4955 | 1.45 | 90.96 | 4861.58 | 135.16 | -858.02
| 5049 | 1.36 | 99.31 | 4955.55 | 134.96 | -855.73
| 5144 | 1.32 | 101.42 | 5050.52 | 134.56 | -853.54
| 5238 | 1.36 | 109.68 | 5144.5 | 133.97 | -851.43
| 5332 | 1.19 | 107.04 | 5238.48 | 133.31 | -849.45
| 5427 | 0.97 | 119.61 | 5333.46 | 132.62 | -847.81
| 5521 | 0.75 | 153.63 | 5427.45 | 131.68 | -846.84
| 5616 | 0.88 | 187.38 | 5522.44 | 130.4 | -846.66
| 5710 | 1.06 | 199.59 | 5616.43 | 128.86 | -847.04
| 5805 | 1.27 | 197.04 | 5711.41 | 127.03 | -847.65
| 5900 | 1.54 | 196.16 | 5806.38 | 124.8 | -848.31
| 5994 | 1.8 | 196.69 | 5900.34 | 122.17 | -849.09
| 6089 | 2.07 | 206.89 | 5995.28 | 119.21 | -850.29
| 6183 | 2.24 | 210.93 | 6089.22 | 116.12 | -852
| 6278 | 2.68 | 215.85 | 6184.13 | 112.73 | -854.26
| 6372 | 2.29 | 222.09 | 6278.04 | 109.55 | -856.8
| 6467 | 2.64 | 231.85 | 6372.95 | 106.79 | -859.8
| 6561 | 3.47 | 236.77 | 6466.82 | 103.9 | -863.88
| 6656 | 3.56 | 240.64 | 6561.64 | 100.87 | -868.85
| 6751 | 4.13 | 243.8 | 6656.43 | 97.92 | -874.49
| 6845 | 4.31 | 247.4 | 6750.17 | 95.07 | -880.79
| 6939 | 5.01 | 244.59 | 6843.86 | 91.95 | -887.76
| 7034 | 5.32 | 245.91 | 6938.47 | 88.37 | -895.53
| 7128 | 5.58 | 247.49 | 7032.05 | 84.84 | -903.73
| 7199 | 5.58 | 247.49 | 7102.71 | 82.2 | -910.11

## Lookup (hidden)
North Reference | RetunValue | Grid Type | ReturnValue | Deviation Indicator | ReturnValue
| 2 |  | 0 |  | 2
True |  | SPCS-Colorado Central-NAD27 |  | Directional
Grid |  | SPCS-Colorado Central-NAD83 |  | High Angle
|  | SPCS-Colorado North-NAD27 |  | Horizontal
SPCS-Colorado North-NAD83
SPCS-Colorado South-NAD27
SPCS-Colorado South-NAD83
UTM-Zone 12 NAD27
UTM-Zone 12 NAD83
UTM-Zone 13 NAD27
UTM-Zone 13 NAD83