## Data
Header Information | measured depth (ft) | inclination (°) | azimuth (°) | true vertical depth (ft) | northing +N/-S (ft) | easting +E/-W (ft)
Operator Name | 118 | 1.45 | 300.49 | 117.99 | 0.76 | -1.29
CAERUS | 148 | 2.29 | 293.02 | 147.97 | 1.18 | -2.17
Operator Number | 209 | 4.04 | 300.05 | 208.88 | 2.74 | -5.15
10456 | 301 | 6.77 | 307.52 | 300.46 | 7.66 | -12.25
Well Name and Number | 394 | 8.97 | 308.05 | 392.58 | 15.47 | -22.31
CHEVRON 21B-17 | 486 | 11.51 | 296.71 | 483.11 | 24.02 | -36.16
API Number (if available) | 577 | 13.98 | 295.04 | 571.87 | 32.75 | -54.24
| 672 | 16.57 | 292.4 | 663.5 | 42.78 | -77.16
Location: QQ SEC TWP RGE | 766 | 18.94 | 291.09 | 753.02 | 53.37 | -103.79
S17-T6S-R96W | 860 | 21.67 | 292.23 | 841.17 | 65.43 | -134.1
Citing Type: Planned or Actual | 954 | 24.87 | 293.55 | 927.51 | 79.9 | -168.29
ACTUAL | 1083 | 25.53 | 292.14 | 1044.24 | 101.21 | -218.91
Deviation Indicator | 1178 | 28.13 | 294.69 | 1129 | 118.29 | -258.22
Directional | 1272 | 30.63 | 293.99 | 1210.91 | 137.28 | -300.24
North Reference | 1367 | 31.07 | 292.49 | 1292.47 | 156.5 | -345
True | 1461 | 30.98 | 291.79 | 1373.02 | 174.76 | -389.88
Grid Type | 1556 | 30.76 | 293.64 | 1454.56 | 193.58 | -434.84
#VALUE! | 1649 | 29.97 | 293.02 | 1534.81 | 212.2 | -478
| 1744 | 31.16 | 293.2 | 1616.61 | 231.16 | -522.43
| 1838 | 31.03 | 290.73 | 1697.1 | 249.32 | -567.45
| 1933 | 31.86 | 294.25 | 1778.16 | 268.28 | -613.21
| 2027 | 31.82 | 292.67 | 1858.01 | 288.02 | -658.7
| 2122 | 31.25 | 294.78 | 1938.99 | 308.01 | -704.19
| 2216 | 30.06 | 293.28 | 2019.85 | 327.53 | -747.95
| 2311 | 30.94 | 295.22 | 2101.71 | 347.34 | -791.9
| 2405 | 29 | 294.07 | 2183.13 | 366.93 | -834.57
| 2499 | 29.93 | 295.13 | 2264.97 | 386.19 | -876.61
| 2594 | 29.97 | 295.39 | 2347.29 | 406.42 | -919.5
| 2688 | 29.66 | 295.22 | 2428.85 | 426.4 | -961.75
| 2783 | 29.05 | 293.46 | 2511.65 | 445.6 | -1004.18
| 2877 | 28.78 | 291.61 | 2593.93 | 463.02 | -1046.15
| 2972 | 29.36 | 292.32 | 2676.97 | 480.29 | -1088.96
| 3066 | 30.02 | 293.11 | 2758.62 | 498.27 | -1131.9
| 3161 | 31.55 | 294.43 | 2840.24 | 517.88 | -1176.39
| 3255 | 31.6 | 293.73 | 2920.32 | 537.96 | -1221.33
| 3350 | 31.86 | 293.2 | 3001.12 | 557.85 | -1267.16
| 3444 | 31.2 | 294.87 | 3081.25 | 577.86 | -1312.05
| 3539 | 31.03 | 293.72 | 3162.58 | 598.06 | -1356.79
| 3633 | 30.76 | 292.84 | 3243.24 | 617.14 | -1401.13
| 3728 | 30.02 | 294.69 | 3325.19 | 636.5 | -1445.11
| 3822 | 29.66 | 294.25 | 3406.73 | 655.87 | -1487.68
| 3916 | 29.97 | 293.02 | 3488.29 | 674.61 | -1530.5
| 4011 | 29.84 | 292.67 | 3570.64 | 692.99 | -1574.14
| 4105 | 27.29 | 292.76 | 3653.19 | 710.35 | -1615.6
| 4200 | 25.23 | 293.02 | 3738.38 | 726.69 | -1654.32
| 4294 | 22.15 | 295.04 | 3824.45 | 742.03 | -1688.83
| 4389 | 20.61 | 297.24 | 3912.91 | 757.27 | -1719.92
| 4483 | 18.94 | 295.83 | 4001.36 | 771.49 | -1748.36
| 4578 | 17.1 | 292.05 | 4091.7 | 783.45 | -1775.19
| 4672 | 14.24 | 291.09 | 4182.2 | 792.8 | -1798.79
| 4766 | 11.95 | 292.23 | 4273.75 | 800.64 | -1818.59
| 4861 | 9.93 | 292.4 | 4367.02 | 807.48 | -1835.27
| 4955 | 8.09 | 292.05 | 4459.85 | 813.06 | -1848.89
| 5049 | 6.68 | 294.07 | 4553.07 | 817.77 | -1860.01
| 5144 | 5.85 | 296.01 | 4647.5 | 822.15 | -1869.41
| 5238 | 4.66 | 296.18 | 4741.11 | 825.93 | -1877.14
| 5333 | 2.94 | 297.24 | 4835.9 | 828.75 | -1882.77
| 5427 | 1.14 | 253.29 | 4929.84 | 829.58 | -1885.81
| 5522 | 1.67 | 227.45 | 5024.81 | 828.38 | -1887.74
| 5616 | 1.06 | 247.32 | 5118.78 | 827.11 | -1889.55
| 5711 | 1.36 | 252.41 | 5213.76 | 826.44 | -1891.43
| 5900 | 2.55 | 246 | 5402.65 | 824.05 | -1897.41
| 5994 | 1.67 | 257.69 | 5496.58 | 822.9 | -1900.66
| 6089 | 1.27 | 267.62 | 5591.55 | 822.57 | -1903.07
| 6183 | 1.23 | 274.3 | 5685.53 | 822.6 | -1905.11
| 6278 | 1.36 | 276.23 | 5780.51 | 822.8 | -1907.25
| 6373 | 1.71 | 269.9 | 5875.47 | 822.92 | -1909.79
| 6467 | 1.93 | 256.55 | 5969.42 | 822.55 | -1912.73
| 6562 | 2.02 | 253.82 | 6064.37 | 821.71 | -1915.89
| 6656 | 2.2 | 260.15 | 6158.3 | 820.94 | -1919.26
| 6751 | 2.51 | 257.78 | 6253.22 | 820.18 | -1923.09
| 6845 | 2.42 | 258.48 | 6347.14 | 819.35 | -1927.05
| 6940 | 2.86 | 260.06 | 6442.04 | 818.54 | -1931.35
| 7034 | 3.56 | 262.17 | 6535.89 | 817.74 | -1936.55
| 7129 | 3.74 | 259.97 | 6630.7 | 816.8 | -1942.52
| 7318 | 3.82 | 262.52 | 6819.28 | 814.91 | -1954.83
| 7507 | 4.31 | 263.84 | 7007.81 | 813.32 | -1968.14
| 7593 | 4.31 | 263.84 | 7093.56 | 812.63 | -1974.56

## Lookup (hidden)
North Reference | RetunValue | Grid Type | ReturnValue | Deviation Indicator | ReturnValue
| 2 |  | 0 |  | 2
True |  | SPCS-Colorado Central-NAD27 |  | Directional
Grid |  | SPCS-Colorado Central-NAD83 |  | High Angle
|  | SPCS-Colorado North-NAD27 |  | Horizontal
SPCS-Colorado North-NAD83
SPCS-Colorado South-NAD27
SPCS-Colorado South-NAD83
UTM-Zone 12 NAD27
UTM-Zone 12 NAD83
UTM-Zone 13 NAD27
UTM-Zone 13 NAD83