## Data
Header Information | measured depth (ft) | inclination (°) | azimuth (°) | true vertical depth (ft) | northing +N/-S (ft) | easting +E/-W (ft) | Remarks
Operator Name | 0 | 0 | 0 | 0 | 0 | 0
TEP Rocky Mountain LLC | 200 | 1.5 | 329.64 | 199.99 | 0.56 | -0.33
Operator Number | 300 | 4.5 | 329.64 | 299.85 | 5.08 | -2.98
96850 | 400 | 7.5 | 329.64 | 399.29 | 14.1 | -8.26
Well Name and Number | 500 | 10.5 | 329.64 | 498.04 | 27.6 | -16.16
PA 11-26 | 600 | 13.5 | 329.64 | 595.85 | 45.53 | -26.67
API Number (if available) | 700 | 16.5 | 329.64 | 692.43 | 67.86 | -39.75
| 800 | 19.5 | 329.64 | 787.52 | 94.53 | -55.37
Location: QQ SEC TWP RGE | 900 | 22.5 | 329.64 | 880.87 | 125.44 | -73.48
NESW Sec. 26 T6S R95W | 1000 | 25.5 | 329.64 | 972.22 | 160.54 | -94.03
Citing Type: Planned or Actual | 1100 | 28.5 | 329.64 | 1061.31 | 199.71 | -116.97
Planned | 1200 | 31.5 | 329.64 | 1147.9 | 242.85 | -142.24
Deviation Indicator | 1300 | 34.5 | 329.64 | 1231.76 | 289.84 | -169.76
Directional | 1400 | 37.5 | 329.64 | 1312.65 | 340.55 | -199.47
North Reference | 1500 | 40 | 329.64 | 1390.4 | 394.8 | -231.24
True | 1600 | 40 | 329.64 | 1467.01 | 450.26 | -263.73
Grid Type | 1700 | 40 | 329.64 | 1543.62 | 505.72 | -296.21
#VALUE! | 1800 | 40 | 329.64 | 1620.23 | 561.18 | -328.7
| 1900 | 40 | 329.64 | 1696.84 | 616.64 | -361.18
| 2000 | 40 | 329.64 | 1773.45 | 672.1 | -393.66
| 2100 | 40 | 329.64 | 1850.06 | 727.56 | -426.15
| 2200 | 40 | 329.64 | 1926.67 | 783.02 | -458.63
| 2300 | 40 | 329.64 | 2003.28 | 838.48 | -491.12
| 2400 | 40 | 329.64 | 2079.88 | 893.94 | -523.6
| 2500 | 40 | 329.64 | 2156.49 | 949.4 | -556.09
| 2600 | 40 | 329.64 | 2233.1 | 1004.86 | -588.57
| 2700 | 40 | 329.64 | 2309.71 | 1060.32 | -621.05
| 2800 | 40 | 329.64 | 2386.32 | 1115.78 | -653.54
| 2900 | 40 | 329.64 | 2462.93 | 1171.24 | -686.02
| 3000 | 40 | 329.64 | 2539.54 | 1226.7 | -718.51
| 3100 | 40 | 329.64 | 2616.15 | 1282.15 | -750.99
| 3200 | 40 | 329.64 | 2692.76 | 1337.61 | -783.48
| 3300 | 40 | 329.64 | 2769.37 | 1393.07 | -815.96
| 3400 | 40 | 329.64 | 2845.98 | 1448.53 | -848.45
| 3500 | 40 | 329.64 | 2922.59 | 1503.99 | -880.93
| 3600 | 40 | 329.64 | 2999.19 | 1559.45 | -913.41
| 3700 | 40 | 329.64 | 3075.8 | 1614.91 | -945.9
| 3800 | 40 | 329.64 | 3152.41 | 1670.37 | -978.38
| 3900 | 40 | 329.64 | 3229.02 | 1725.83 | -1010.87
| 4000 | 40 | 329.64 | 3305.63 | 1781.29 | -1043.35
| 4100 | 40 | 329.64 | 3382.24 | 1836.75 | -1075.84
| 4200 | 40 | 329.64 | 3458.85 | 1892.21 | -1108.32
| 4300 | 40 | 329.64 | 3535.46 | 1947.67 | -1140.8
| 4400 | 40 | 329.64 | 3612.07 | 2003.13 | -1173.29
| 4500 | 40 | 329.64 | 3688.68 | 2058.59 | -1205.77
| 4600 | 40 | 329.64 | 3765.29 | 2114.05 | -1238.26
| 4700 | 40 | 329.64 | 3841.9 | 2169.51 | -1270.74
| 4800 | 40 | 329.64 | 3918.5 | 2224.97 | -1303.23
| 4900 | 39.5 | 329.64 | 3995.2 | 2280.34 | -1335.66
| 5000 | 38 | 329.64 | 4073.19 | 2334.35 | -1367.29
| 5100 | 36.5 | 329.64 | 4152.78 | 2386.58 | -1397.89
| 5200 | 35 | 329.64 | 4233.93 | 2437 | -1427.42
| 5300 | 33.5 | 329.64 | 4316.59 | 2485.56 | -1455.86
| 5400 | 32 | 329.64 | 4400.69 | 2532.25 | -1483.2
| 5500 | 30.5 | 329.64 | 4486.17 | 2577.01 | -1509.43
| 5600 | 29 | 329.64 | 4572.99 | 2619.83 | -1534.51
| 5700 | 27.5 | 329.64 | 4661.07 | 2660.68 | -1558.43
| 5800 | 26 | 329.64 | 4750.36 | 2699.52 | -1581.18
| 5900 | 24.5 | 329.64 | 4840.81 | 2736.33 | -1602.74
| 6000 | 23 | 329.64 | 4932.33 | 2771.08 | -1623.1
| 6100 | 21.5 | 329.64 | 5024.88 | 2803.76 | -1642.24
| 6200 | 20 | 329.64 | 5118.39 | 2834.33 | -1660.15
| 6300 | 18.5 | 329.64 | 5212.79 | 2862.79 | -1676.81
| 6400 | 17 | 329.64 | 5308.03 | 2889.1 | -1692.22
| 6500 | 15.5 | 329.64 | 5404.03 | 2913.25 | -1706.37
| 6600 | 14 | 329.64 | 5500.73 | 2935.22 | -1719.24
| 6700 | 12.5 | 329.64 | 5598.07 | 2955 | -1730.82
| 6800 | 11 | 329.64 | 5695.97 | 2972.58 | -1741.12
| 6900 | 9.5 | 329.64 | 5794.37 | 2987.93 | -1750.11
| 7000 | 8 | 329.64 | 5893.2 | 3001.06 | -1757.8
| 7100 | 6.5 | 329.64 | 5992.4 | 3011.96 | -1764.18
| 7200 | 5 | 329.64 | 6091.89 | 3020.61 | -1769.25
| 7300 | 3.5 | 329.64 | 6191.61 | 3027.01 | -1773
| 7400 | 2 | 329.64 | 6291.49 | 3031.15 | -1775.43
| 7500 | 0.5 | 329.64 | 6391.47 | 3033.04 | -1776.53
| 9594.53 | 0 | 0 | 8486 | 3033.16 | -1776.6

## Lookup (hidden)
North Reference | RetunValue | Grid Type | ReturnValue | Deviation Indicator | ReturnValue
| 2 |  | 0 |  | 2
True |  | SPCS-Colorado Central-NAD27 |  | Directional
Grid |  | SPCS-Colorado Central-NAD83 |  | High Angle
|  | SPCS-Colorado North-NAD27 |  | Horizontal
SPCS-Colorado North-NAD83
SPCS-Colorado South-NAD27
SPCS-Colorado South-NAD83
UTM-Zone 12 NAD27
UTM-Zone 12 NAD83
UTM-Zone 13 NAD27
UTM-Zone 13 NAD83