## Data
Header Information | measured depth (ft) | inclination (°) | azimuth (°) | true vertical depth (ft) | northing +N/-S (ft) | easting +E/-W (ft) | Remarks
Operator Name | 0 | 0 | 0 | 0 | 0 | 0
TEP Rocky Mountain LLC | 600 | 0 | 0 | 600 | 0 | 0
Operator Number | 700 | 3 | 324.72 | 699.95 | 2.14 | -1.51
96850 | 800 | 6 | 324.72 | 799.63 | 8.54 | -6.04
Well Name and Number | 900 | 9 | 324.72 | 898.77 | 19.19 | -13.58
PA 411-26 | 1000 | 12 | 324.72 | 997.08 | 34.07 | -24.11
API Number (if available) | 1100 | 15 | 324.72 | 1094.31 | 53.12 | -37.59
| 1200 | 18 | 324.72 | 1190.18 | 76.31 | -53.99
Location: QQ SEC TWP RGE | 1300 | 21 | 324.72 | 1284.43 | 103.55 | -73.27
NESW Sec. 26 T6S R95W | 1400 | 24 | 324.72 | 1376.81 | 134.79 | -95.37
Citing Type: Planned or Actual | 1500 | 27 | 324.72 | 1467.06 | 169.93 | -120.23
Planned | 1600 | 30 | 324.72 | 1554.93 | 208.87 | -147.79
Deviation Indicator | 1700 | 33 | 324.72 | 1640.18 | 251.52 | -177.97
Directional | 1800 | 35 | 324.72 | 1722.76 | 297.56 | -210.54
North Reference | 1900 | 35 | 324.72 | 1804.67 | 344.38 | -243.67
True | 2000 | 35 | 324.72 | 1886.59 | 391.2 | -276.8
Grid Type | 2100 | 35 | 324.72 | 1968.5 | 438.02 | -309.93
#VALUE! | 2200 | 35 | 324.72 | 2050.42 | 484.84 | -343.06
| 2300 | 35 | 324.72 | 2132.34 | 531.67 | -376.19
| 2400 | 35 | 324.72 | 2214.25 | 578.49 | -409.31
| 2500 | 35 | 324.72 | 2296.17 | 625.31 | -442.44
| 2600 | 35 | 324.72 | 2378.08 | 672.13 | -475.57
| 2700 | 35 | 324.72 | 2460 | 718.95 | -508.7
| 2800 | 35 | 324.72 | 2541.92 | 765.77 | -541.83
| 2900 | 35 | 324.72 | 2623.83 | 812.59 | -574.96
| 3000 | 35 | 324.72 | 2705.75 | 859.41 | -608.09
| 3100 | 35 | 324.72 | 2787.67 | 906.24 | -641.22
| 3200 | 35 | 324.72 | 2869.58 | 953.06 | -674.35
| 3300 | 35 | 324.72 | 2951.5 | 999.88 | -707.47
| 3400 | 35 | 324.72 | 3033.41 | 1046.7 | -740.6
| 3500 | 35 | 324.72 | 3115.33 | 1093.52 | -773.73
| 3600 | 35 | 324.72 | 3197.25 | 1140.34 | -806.86
| 3700 | 35 | 324.72 | 3279.16 | 1187.16 | -839.99
| 3800 | 35 | 324.72 | 3361.08 | 1233.98 | -873.12
| 3900 | 35 | 324.72 | 3442.99 | 1280.81 | -906.25
| 4000 | 35 | 324.72 | 3524.91 | 1327.63 | -939.38
| 4100 | 35 | 324.72 | 3606.83 | 1374.45 | -972.51
| 4200 | 35 | 324.72 | 3688.74 | 1421.27 | -1005.63
| 4300 | 35 | 324.72 | 3770.66 | 1468.09 | -1038.76
| 4400 | 35 | 324.72 | 3852.57 | 1514.91 | -1071.89
| 4500 | 35 | 324.72 | 3934.49 | 1561.73 | -1105.02
| 4600 | 35 | 324.72 | 4016.41 | 1608.55 | -1138.15
| 4700 | 35 | 324.72 | 4098.32 | 1655.38 | -1171.28
| 4800 | 35 | 324.72 | 4180.24 | 1702.2 | -1204.41
| 4900 | 35 | 324.72 | 4262.16 | 1749.02 | -1237.54
| 5000 | 33.68 | 324.72 | 4344.64 | 1795.16 | -1270.18
| 5100 | 32.18 | 324.72 | 4428.57 | 1839.54 | -1301.58
| 5200 | 30.68 | 324.72 | 4513.9 | 1882.11 | -1331.7
| 5300 | 29.18 | 324.72 | 4600.56 | 1922.84 | -1360.52
| 5400 | 27.68 | 324.72 | 4688.49 | 1961.7 | -1388.02
| 5500 | 26.18 | 324.72 | 4777.64 | 1998.68 | -1414.18
| 5600 | 24.68 | 324.72 | 4867.95 | 2033.73 | -1438.99
| 5700 | 23.18 | 324.72 | 4959.35 | 2066.84 | -1462.42
| 5800 | 21.68 | 324.72 | 5051.78 | 2097.99 | -1484.46
| 5900 | 20.18 | 324.72 | 5145.18 | 2127.16 | -1505.09
| 6000 | 18.68 | 324.72 | 5239.48 | 2154.31 | -1524.31
| 6100 | 17.18 | 324.72 | 5334.62 | 2179.45 | -1542.09
| 6200 | 15.68 | 324.72 | 5430.53 | 2202.54 | -1558.43
| 6300 | 14.18 | 324.72 | 5527.15 | 2223.57 | -1573.31
| 6400 | 12.68 | 324.72 | 5624.41 | 2242.53 | -1586.73
| 6500 | 11.18 | 324.72 | 5722.25 | 2259.41 | -1598.67
| 6600 | 9.68 | 324.72 | 5820.6 | 2274.19 | -1609.13
| 6700 | 8.18 | 324.72 | 5919.38 | 2286.87 | -1618.1
| 6800 | 6.68 | 324.72 | 6018.54 | 2297.42 | -1625.57
| 6900 | 5.18 | 324.72 | 6118 | 2305.86 | -1631.54
| 7000 | 3.68 | 324.72 | 6217.7 | 2312.17 | -1636
| 7100 | 2.18 | 324.72 | 6317.56 | 2316.34 | -1638.95
| 7200 | 0.68 | 324.72 | 6417.53 | 2318.38 | -1640.4
| 9233.47 | 0 | 0 | 8451 | 2318.61 | -1640.55

## Lookup (hidden)
North Reference | RetunValue | Grid Type | ReturnValue | Deviation Indicator | ReturnValue
| 2 |  | 0 |  | 2
True |  | SPCS-Colorado Central-NAD27 |  | Directional
Grid |  | SPCS-Colorado Central-NAD83 |  | High Angle
|  | SPCS-Colorado North-NAD27 |  | Horizontal
SPCS-Colorado North-NAD83
SPCS-Colorado South-NAD27
SPCS-Colorado South-NAD83
UTM-Zone 12 NAD27
UTM-Zone 12 NAD83
UTM-Zone 13 NAD27
UTM-Zone 13 NAD83