## Data
Header Information | measured depth (ft) | inclination (°) | azimuth (°) | true vertical depth (ft) | northing +N/-S (ft) | easting +E/-W (ft) | Remarks
Operator Name | 0 | 0 | 0 | 0 | 0 | 0
TEP Rocky Mountain LLC | 200 | 1.5 | 319.64 | 199.99 | 0.5 | -0.42
Operator Number | 300 | 4.5 | 319.64 | 299.85 | 4.49 | -3.81
96850 | 400 | 7.5 | 319.64 | 399.29 | 12.45 | -10.58
Well Name and Number | 500 | 10.5 | 319.64 | 498.04 | 24.37 | -20.71
PA 612-26 | 600 | 13.5 | 319.64 | 595.85 | 40.21 | -34.18
API Number (if available) | 700 | 16.5 | 319.64 | 692.43 | 59.92 | -50.94
| 800 | 19.5 | 319.64 | 787.52 | 83.47 | -70.95
Location: QQ SEC TWP RGE | 900 | 22.5 | 319.64 | 880.87 | 110.77 | -94.16
NESW Sec. 26 T6S R95W | 1000 | 25.5 | 319.64 | 972.22 | 141.76 | -120.49
Citing Type: Planned or Actual | 1100 | 28.5 | 319.64 | 1061.31 | 176.34 | -149.89
Planned | 1200 | 29 | 319.64 | 1148.8 | 213.23 | -181.25
Deviation Indicator | 1300 | 29 | 319.64 | 1236.26 | 250.17 | -212.65
Directional | 1400 | 29 | 319.64 | 1323.73 | 287.11 | -244.05
North Reference | 1500 | 29 | 319.64 | 1411.19 | 324.05 | -275.45
True | 1600 | 29 | 319.64 | 1498.65 | 360.99 | -306.85
Grid Type | 1700 | 29 | 319.64 | 1586.11 | 397.93 | -338.25
#VALUE! | 1800 | 29 | 319.64 | 1673.57 | 434.87 | -369.65
| 1900 | 29 | 319.64 | 1761.04 | 471.81 | -401.05
| 2000 | 29 | 319.64 | 1848.5 | 508.75 | -432.44
| 2100 | 29 | 319.64 | 1935.96 | 545.69 | -463.84
| 2200 | 29 | 319.64 | 2023.42 | 582.63 | -495.24
| 2300 | 29 | 319.64 | 2110.88 | 619.57 | -526.64
| 2400 | 29 | 319.64 | 2198.34 | 656.51 | -558.04
| 2500 | 29 | 319.64 | 2285.81 | 693.45 | -589.44
| 2600 | 29 | 319.64 | 2373.27 | 730.39 | -620.84
| 2700 | 29 | 319.64 | 2460.73 | 767.33 | -652.24
| 2800 | 29 | 319.64 | 2548.19 | 804.27 | -683.64
| 2900 | 29 | 319.64 | 2635.65 | 841.21 | -715.04
| 3000 | 29 | 319.64 | 2723.12 | 878.15 | -746.44
| 3100 | 29 | 319.64 | 2810.58 | 915.09 | -777.83
| 3200 | 29 | 319.64 | 2898.04 | 952.03 | -809.23
| 3300 | 29 | 319.64 | 2985.5 | 988.97 | -840.63
| 3400 | 29 | 319.64 | 3072.96 | 1025.9 | -872.03
| 3500 | 29 | 319.64 | 3160.42 | 1062.84 | -903.43
| 3600 | 29 | 319.64 | 3247.89 | 1099.78 | -934.83
| 3700 | 29 | 319.64 | 3335.35 | 1136.72 | -966.23
| 3800 | 29 | 319.64 | 3422.81 | 1173.66 | -997.63
| 3900 | 29 | 319.64 | 3510.27 | 1210.6 | -1029.03
| 4000 | 29 | 319.64 | 3597.73 | 1247.54 | -1060.43
| 4100 | 29 | 319.64 | 3685.2 | 1284.48 | -1091.83
| 4200 | 29 | 319.64 | 3772.66 | 1321.42 | -1123.22
| 4300 | 29 | 319.64 | 3860.12 | 1358.36 | -1154.62
| 4400 | 29 | 319.64 | 3947.58 | 1395.3 | -1186.02
| 4500 | 29 | 319.64 | 4035.04 | 1432.24 | -1217.42
| 4600 | 29 | 319.64 | 4122.5 | 1469.18 | -1248.82
| 4700 | 29 | 319.64 | 4209.97 | 1506.12 | -1280.22
| 4800 | 29 | 319.64 | 4297.43 | 1543.06 | -1311.62
| 4900 | 29 | 319.64 | 4384.89 | 1580 | -1343.02
| 5000 | 28.4 | 319.64 | 4472.45 | 1616.8 | -1374.3
| 5100 | 26.9 | 319.64 | 4561.03 | 1652.15 | -1404.35
| 5200 | 25.4 | 319.64 | 4650.8 | 1685.72 | -1432.89
| 5300 | 23.9 | 319.64 | 4741.69 | 1717.5 | -1459.89
| 5400 | 22.4 | 319.64 | 4833.63 | 1747.45 | -1485.35
| 5500 | 20.9 | 319.64 | 4926.58 | 1775.55 | -1509.24
| 5600 | 19.4 | 319.64 | 5020.46 | 1801.79 | -1531.55
| 5700 | 17.9 | 319.64 | 5115.21 | 1826.16 | -1552.25
| 5800 | 16.4 | 319.64 | 5210.76 | 1848.62 | -1571.35
| 5900 | 14.9 | 319.64 | 5307.05 | 1869.17 | -1588.81
| 6000 | 13.4 | 319.64 | 5404.01 | 1887.79 | -1604.64
| 6100 | 11.9 | 319.64 | 5501.59 | 1904.47 | -1618.82
| 6200 | 10.4 | 319.64 | 5599.7 | 1919.2 | -1631.34
| 6300 | 8.9 | 319.64 | 5698.28 | 1931.96 | -1642.19
| 6400 | 7.4 | 319.64 | 5797.27 | 1942.76 | -1651.37
| 6500 | 5.9 | 319.64 | 5896.59 | 1951.58 | -1658.87
| 6600 | 4.4 | 319.64 | 5996.19 | 1958.41 | -1664.68
| 6700 | 2.9 | 319.64 | 6095.98 | 1963.26 | -1668.8
| 6800 | 1.4 | 319.64 | 6195.91 | 1966.11 | -1671.22
| 9030.1 | 0 | 0 | 8426 | 1966.98 | -1671.96

## Lookup (hidden)
North Reference | RetunValue | Grid Type | ReturnValue | Deviation Indicator | ReturnValue
| 2 |  | 0 |  | 2
True |  | SPCS-Colorado Central-NAD27 |  | Directional
Grid |  | SPCS-Colorado Central-NAD83 |  | High Angle
|  | SPCS-Colorado North-NAD27 |  | Horizontal
SPCS-Colorado North-NAD83
SPCS-Colorado South-NAD27
SPCS-Colorado South-NAD83
UTM-Zone 12 NAD27
UTM-Zone 12 NAD83
UTM-Zone 13 NAD27
UTM-Zone 13 NAD83