## Data
Header Information | measured depth (ft) | inclination (°) | azimuth (°) | true vertical depth (ft) | northing +N/-S (ft) | easting +E/-W (ft) | Remarks
Operator Name | 0 | 0 | 0 | 0 | 0 | 0
TEP Rocky Mountain LLC | 300 | 0.5 | 270 | 300 | 0 | -0.11
Operator Number | 400 | 2.5 | 270 | 399.96 | 0 | -2.73
96850 | 500 | 4.5 | 270 | 499.77 | 0 | -8.83
Well Name and Number | 600 | 6.5 | 270 | 599.3 | 0 | -18.42
PA 412-26 | 700 | 8.58 | 273.3 | 698.44 | 0.11 | -31.48
API Number (if available) | 800 | 11.1 | 282.89 | 796.97 | 2.69 | -48.32
| 900 | 13.82 | 288.87 | 894.61 | 8.7 | -69.01
Location: QQ SEC TWP RGE | 1000 | 16.63 | 292.88 | 991.09 | 18.12 | -93.49
NESW Sec. 26 T6S R95W | 1100 | 19.49 | 295.75 | 1086.16 | 30.94 | -121.7
Citing Type: Planned or Actual | 1200 | 22.39 | 297.91 | 1179.55 | 47.1 | -153.57
Planned | 1300 | 24 | 298.89 | 1271.21 | 66.25 | -188.64
Deviation Indicator | 1400 | 24 | 298.89 | 1362.56 | 85.9 | -224.25
Directional | 1500 | 24 | 298.89 | 1453.92 | 105.55 | -259.87
North Reference | 1600 | 24 | 298.89 | 1545.27 | 125.2 | -295.48
True | 1700 | 24 | 298.89 | 1636.63 | 144.85 | -331.09
Grid Type | 1800 | 24 | 298.89 | 1727.98 | 164.5 | -366.7
#VALUE! | 1900 | 24 | 298.89 | 1819.34 | 184.15 | -402.32
| 2000 | 24 | 298.89 | 1910.69 | 203.8 | -437.93
| 2100 | 24 | 298.89 | 2002.04 | 223.45 | -473.54
| 2200 | 24 | 298.89 | 2093.4 | 243.1 | -509.15
| 2300 | 24 | 298.89 | 2184.75 | 262.75 | -544.77
| 2400 | 24 | 298.89 | 2276.11 | 282.4 | -580.38
| 2500 | 24 | 298.89 | 2367.46 | 302.05 | -615.99
| 2600 | 24 | 298.89 | 2458.82 | 321.7 | -651.6
| 2700 | 24 | 298.89 | 2550.17 | 341.35 | -687.22
| 2800 | 24 | 298.89 | 2641.53 | 361 | -722.83
| 2900 | 24 | 298.89 | 2732.88 | 380.65 | -758.44
| 3000 | 24 | 298.89 | 2824.23 | 400.3 | -794.05
| 3100 | 24 | 298.89 | 2915.59 | 419.95 | -829.67
| 3200 | 24 | 298.89 | 3006.94 | 439.6 | -865.28
| 3300 | 24 | 298.89 | 3098.3 | 459.24 | -900.89
| 3400 | 24 | 298.89 | 3189.65 | 478.89 | -936.5
| 3500 | 24 | 298.89 | 3281.01 | 498.54 | -972.12
| 3600 | 24 | 298.89 | 3372.36 | 518.19 | -1007.73
| 3700 | 24 | 298.89 | 3463.72 | 537.84 | -1043.34
| 3800 | 24 | 298.89 | 3555.07 | 557.49 | -1078.95
| 3900 | 24 | 298.89 | 3646.43 | 577.14 | -1114.57
| 4000 | 24 | 298.89 | 3737.78 | 596.79 | -1150.18
| 4100 | 24 | 298.89 | 3829.13 | 616.44 | -1185.79
| 4200 | 24 | 298.89 | 3920.49 | 636.09 | -1221.4
| 4300 | 24 | 298.89 | 4011.84 | 655.74 | -1257.02
| 4400 | 24 | 298.89 | 4103.2 | 675.39 | -1292.63
| 4500 | 24 | 298.89 | 4194.55 | 695.04 | -1328.24
| 4600 | 24 | 298.89 | 4285.91 | 714.69 | -1363.85
| 4700 | 24 | 298.89 | 4377.26 | 734.34 | -1399.47
| 4800 | 24 | 298.89 | 4468.62 | 753.99 | -1435.08
| 4900 | 24 | 298.89 | 4559.97 | 773.64 | -1470.69
| 5000 | 23.75 | 298.89 | 4651.34 | 793.27 | -1506.28
| 5100 | 22.25 | 298.89 | 4743.38 | 812.15 | -1540.49
| 5200 | 20.75 | 298.89 | 4836.42 | 829.86 | -1572.59
| 5300 | 19.25 | 298.89 | 4930.38 | 846.39 | -1602.54
| 5400 | 17.75 | 298.89 | 5025.21 | 861.72 | -1630.33
| 5500 | 16.25 | 298.89 | 5120.84 | 875.85 | -1655.93
| 5600 | 14.75 | 298.89 | 5217.19 | 888.76 | -1679.34
| 5700 | 13.25 | 298.89 | 5314.22 | 900.45 | -1700.52
| 5800 | 11.75 | 298.89 | 5411.84 | 910.91 | -1719.48
| 5900 | 10.25 | 298.89 | 5510 | 920.13 | -1736.19
| 6000 | 8.75 | 298.89 | 5608.63 | 928.11 | -1750.65
| 6100 | 7.25 | 298.89 | 5707.65 | 934.84 | -1762.84
| 6200 | 5.75 | 298.89 | 5807 | 940.31 | -1772.76
| 6300 | 4.25 | 298.89 | 5906.62 | 944.52 | -1780.4
| 6400 | 2.75 | 298.89 | 6006.43 | 947.48 | -1785.75
| 6500 | 1.25 | 298.89 | 6106.37 | 949.17 | -1788.82
| 8739.64 | 0 | 0 | 8346 | 949.61 | -1789.62

## Lookup (hidden)
North Reference | RetunValue | Grid Type | ReturnValue | Deviation Indicator | ReturnValue
| 2 |  | 0 |  | 2
True |  | SPCS-Colorado Central-NAD27 |  | Directional
Grid |  | SPCS-Colorado Central-NAD83 |  | High Angle
|  | SPCS-Colorado North-NAD27 |  | Horizontal
SPCS-Colorado North-NAD83
SPCS-Colorado South-NAD27
SPCS-Colorado South-NAD83
UTM-Zone 12 NAD27
UTM-Zone 12 NAD83
UTM-Zone 13 NAD27
UTM-Zone 13 NAD83