## Data
Header Information | measured depth (ft) | inclination (°) | azimuth (°) | true vertical depth (ft) | northing +N/-S (ft) | easting +E/-W (ft) | Remarks
Operator Name | 0 | 0 | 0 | 0 | 0 | 0
TEP Rocky Mountain LLC | 200 | 0.6 | 354.9 | 200 | 0.1 | -0.01
Operator Number | 300 | 3.6 | 354.9 | 299.92 | 3.75 | -0.33
96850 | 400 | 6.6 | 354.9 | 399.51 | 12.61 | -1.12
Well Name and Number | 500 | 9.6 | 354.9 | 498.5 | 26.64 | -2.38
PA 321-26 | 600 | 12.6 | 354.9 | 596.62 | 45.81 | -4.09
API Number (if available) | 700 | 15.6 | 354.9 | 693.6 | 70.08 | -6.25
| 800 | 18.6 | 354.9 | 789.17 | 99.36 | -8.86
Location: QQ SEC TWP RGE | 900 | 21.6 | 354.9 | 883.07 | 133.59 | -11.92
NESW Sec. 26 T6S R95W | 1000 | 24.6 | 354.9 | 975.04 | 172.66 | -15.4
Citing Type: Planned or Actual | 1100 | 27.6 | 354.9 | 1064.83 | 216.48 | -19.31
Planned | 1200 | 30.6 | 354.9 | 1152.2 | 264.91 | -23.63
Deviation Indicator | 1300 | 33 | 354.9 | 1236.96 | 317.75 | -28.34
Directional | 1400 | 33 | 354.9 | 1320.83 | 371.99 | -33.18
North Reference | 1500 | 33 | 354.9 | 1404.7 | 426.24 | -38.02
True | 1600 | 33 | 354.9 | 1488.56 | 480.49 | -42.86
Grid Type | 1700 | 33 | 354.9 | 1572.43 | 534.73 | -47.7
#VALUE! | 1800 | 33 | 354.9 | 1656.3 | 588.98 | -52.54
| 1900 | 33 | 354.9 | 1740.17 | 643.22 | -57.38
| 2000 | 33 | 354.9 | 1824.04 | 697.47 | -62.22
| 2100 | 33 | 354.9 | 1907.91 | 751.72 | -67.05
| 2200 | 33 | 354.9 | 1991.78 | 805.96 | -71.89
| 2300 | 33 | 354.9 | 2075.64 | 860.21 | -76.73
| 2400 | 33 | 354.9 | 2159.51 | 914.45 | -81.57
| 2500 | 33 | 354.9 | 2243.38 | 968.7 | -86.41
| 2600 | 33 | 354.9 | 2327.25 | 1022.95 | -91.25
| 2700 | 33 | 354.9 | 2411.12 | 1077.19 | -96.09
| 2800 | 33 | 354.9 | 2494.99 | 1131.44 | -100.93
| 2900 | 33 | 354.9 | 2578.86 | 1185.69 | -105.77
| 3000 | 33 | 354.9 | 2662.72 | 1239.93 | -110.6
| 3100 | 33 | 354.9 | 2746.59 | 1294.18 | -115.44
| 3200 | 33 | 354.9 | 2830.46 | 1348.42 | -120.28
| 3300 | 33 | 354.9 | 2914.33 | 1402.67 | -125.12
| 3400 | 33 | 354.9 | 2998.2 | 1456.92 | -129.96
| 3500 | 33 | 354.9 | 3082.07 | 1511.16 | -134.8
| 3600 | 33 | 354.9 | 3165.94 | 1565.41 | -139.64
| 3700 | 33 | 354.9 | 3249.8 | 1619.65 | -144.48
| 3800 | 33 | 354.9 | 3333.67 | 1673.9 | -149.32
| 3900 | 33 | 354.9 | 3417.54 | 1728.15 | -154.15
| 4000 | 33 | 354.9 | 3501.41 | 1782.39 | -158.99
| 4100 | 33 | 354.9 | 3585.28 | 1836.64 | -163.83
| 4200 | 33 | 354.9 | 3669.15 | 1890.89 | -168.67
| 4300 | 33 | 354.9 | 3753.02 | 1945.13 | -173.51
| 4400 | 33 | 354.9 | 3836.88 | 1999.38 | -178.35
| 4500 | 33 | 354.9 | 3920.75 | 2053.62 | -183.19
| 4600 | 33 | 354.9 | 4004.62 | 2107.87 | -188.03
| 4700 | 33 | 354.9 | 4088.49 | 2162.12 | -192.87
| 4800 | 33 | 354.9 | 4172.36 | 2216.36 | -197.7
| 4900 | 33 | 354.9 | 4256.23 | 2270.61 | -202.54
| 5000 | 33 | 354.9 | 4340.1 | 2324.85 | -207.38
| 5100 | 31.56 | 354.9 | 4424.61 | 2378.09 | -212.13
| 5200 | 30.06 | 354.9 | 4510.49 | 2429.11 | -216.68
| 5300 | 28.56 | 354.9 | 4597.68 | 2477.88 | -221.03
| 5400 | 27.06 | 354.9 | 4686.13 | 2524.35 | -225.18
| 5500 | 25.56 | 354.9 | 4775.76 | 2568.5 | -229.12
| 5600 | 24.06 | 354.9 | 4866.53 | 2610.3 | -232.84
| 5700 | 22.56 | 354.9 | 4958.36 | 2649.72 | -236.36
| 5800 | 21.06 | 354.9 | 5051.2 | 2686.73 | -239.66
| 5900 | 19.56 | 354.9 | 5144.98 | 2721.31 | -242.75
| 6000 | 18.06 | 354.9 | 5239.63 | 2753.43 | -245.61
| 6100 | 16.56 | 354.9 | 5335.1 | 2783.07 | -248.26
| 6200 | 15.06 | 354.9 | 5431.31 | 2810.21 | -250.68
| 6300 | 13.56 | 354.9 | 5528.21 | 2834.83 | -252.87
| 6400 | 12.06 | 354.9 | 5625.71 | 2856.92 | -254.84
| 6500 | 10.56 | 354.9 | 5723.77 | 2876.46 | -256.59
| 6600 | 9.06 | 354.9 | 5822.3 | 2893.44 | -258.1
| 6700 | 7.56 | 354.9 | 5921.25 | 2907.84 | -259.38
| 6800 | 6.06 | 354.9 | 6020.54 | 2919.65 | -260.44
| 6900 | 4.56 | 354.9 | 6120.11 | 2928.88 | -261.26
| 7000 | 3.06 | 354.9 | 6219.88 | 2935.5 | -261.85
| 7100 | 1.56 | 354.9 | 6319.8 | 2939.52 | -262.21
| 7200 | 0.06 | 354.9 | 6419.78 | 2940.93 | -262.34
| 9236.22 | 0 | 0 | 8456 | 2940.94 | -262.34

## Lookup (hidden)
North Reference | RetunValue | Grid Type | ReturnValue | Deviation Indicator | ReturnValue
| 2 |  | 0 |  | 2
True |  | SPCS-Colorado Central-NAD27 |  | Directional
Grid |  | SPCS-Colorado Central-NAD83 |  | High Angle
|  | SPCS-Colorado North-NAD27 |  | Horizontal
SPCS-Colorado North-NAD83
SPCS-Colorado South-NAD27
SPCS-Colorado South-NAD83
UTM-Zone 12 NAD27
UTM-Zone 12 NAD83
UTM-Zone 13 NAD27
UTM-Zone 13 NAD83