## Data
Header Information | measured depth (ft) | inclination (°) | azimuth (°) | true vertical depth (ft) | northing +N/-S (ft) | easting +E/-W (ft) | Remarks
Operator Name | 0 | 0 | 0 | 0 | 0 | 0
TEP Rocky Mountain LLC | 200 | 0.4 | 345 | 200 | 0.07 | -0.02
Operator Number | 300 | 2.4 | 345 | 299.96 | 2.43 | -0.65
96850 | 400 | 4.4 | 345 | 399.78 | 8.16 | -2.19
Well Name and Number | 500 | 6.4 | 345 | 499.33 | 17.25 | -4.62
PA 421-26 | 600 | 8.4 | 345 | 598.5 | 29.69 | -7.95
API Number (if available) | 700 | 10.4 | 345 | 697.15 | 45.46 | -12.18
| 800 | 12.4 | 345 | 795.17 | 64.55 | -17.3
Location: QQ SEC TWP RGE | 900 | 14.4 | 345 | 892.44 | 86.94 | -23.29
NESW Sec. 26 T6S R95W | 1000 | 16.4 | 345 | 988.85 | 112.59 | -30.17
Citing Type: Planned or Actual | 1100 | 18.4 | 345 | 1084.27 | 141.47 | -37.91
Planned | 1200 | 20.4 | 345 | 1178.59 | 173.55 | -46.5
Deviation Indicator | 1300 | 22.4 | 345 | 1271.69 | 208.79 | -55.95
Directional | 1400 | 24.4 | 345 | 1363.46 | 247.15 | -66.22
North Reference | 1500 | 26.4 | 345 | 1453.79 | 288.58 | -77.33
True | 1600 | 28.4 | 345 | 1542.56 | 333.03 | -89.24
Grid Type | 1700 | 30 | 345 | 1629.72 | 380.39 | -101.93
#VALUE! | 1800 | 30 | 345 | 1716.32 | 428.69 | -114.87
| 1900 | 30 | 345 | 1802.92 | 476.98 | -127.81
| 2000 | 30 | 345 | 1889.52 | 525.28 | -140.75
| 2100 | 30 | 345 | 1976.13 | 573.57 | -153.69
| 2200 | 29.94 | 346.19 | 2062.73 | 621.89 | -166.53
| 2300 | 29.8 | 352.21 | 2149.47 | 670.75 | -175.85
| 2400 | 29.93 | 358.24 | 2236.21 | 720.31 | -179.98
| 2500 | 30 | 359.58 | 2322.82 | 770.29 | -180.48
| 2600 | 30 | 359.58 | 2409.43 | 820.29 | -180.85
| 2700 | 30 | 359.58 | 2496.04 | 870.28 | -181.21
| 2800 | 30 | 359.58 | 2582.64 | 920.27 | -181.58
| 2900 | 30 | 359.58 | 2669.25 | 970.27 | -181.95
| 3000 | 30 | 359.58 | 2755.85 | 1020.26 | -182.31
| 3100 | 30 | 359.58 | 2842.46 | 1070.25 | -182.68
| 3200 | 30 | 359.58 | 2929.06 | 1120.25 | -183.04
| 3300 | 30 | 359.58 | 3015.67 | 1170.24 | -183.41
| 3400 | 30 | 359.58 | 3102.27 | 1220.23 | -183.77
| 3500 | 30 | 359.58 | 3188.88 | 1270.23 | -184.14
| 3600 | 30 | 359.58 | 3275.49 | 1320.22 | -184.51
| 3700 | 30 | 359.58 | 3362.09 | 1370.21 | -184.87
| 3800 | 30 | 359.58 | 3448.7 | 1420.21 | -185.24
| 3900 | 30 | 359.58 | 3535.3 | 1470.2 | -185.6
| 4000 | 30 | 359.58 | 3621.91 | 1520.19 | -185.97
| 4100 | 30 | 359.58 | 3708.51 | 1570.19 | -186.34
| 4200 | 30 | 359.58 | 3795.12 | 1620.18 | -186.7
| 4300 | 30 | 359.58 | 3881.72 | 1670.17 | -187.07
| 4400 | 30 | 359.58 | 3968.33 | 1720.17 | -187.43
| 4500 | 30 | 359.58 | 4054.94 | 1770.16 | -187.8
| 4600 | 30 | 359.58 | 4141.54 | 1820.15 | -188.16
| 4700 | 30 | 359.58 | 4228.15 | 1870.15 | -188.53
| 4800 | 30 | 359.58 | 4314.75 | 1920.14 | -188.9
| 4900 | 30 | 359.58 | 4401.36 | 1970.13 | -189.26
| 5000 | 30 | 359.58 | 4487.96 | 2020.13 | -189.63
| 5100 | 30 | 359.58 | 4574.57 | 2070.12 | -189.99
| 5200 | 29.31 | 359.58 | 4661.31 | 2119.87 | -190.36
| 5300 | 27.81 | 359.58 | 4749.14 | 2167.67 | -190.71
| 5400 | 26.31 | 359.58 | 4838.2 | 2213.16 | -191.04
| 5500 | 24.81 | 359.58 | 4928.41 | 2256.3 | -191.36
| 5600 | 23.31 | 359.58 | 5019.72 | 2297.06 | -191.65
| 5700 | 21.81 | 359.58 | 5112.07 | 2335.42 | -191.93
| 5800 | 20.31 | 359.58 | 5205.39 | 2371.34 | -192.2
| 5900 | 18.81 | 359.58 | 5299.62 | 2404.81 | -192.44
| 6000 | 17.31 | 359.58 | 5394.69 | 2435.81 | -192.67
| 6100 | 15.81 | 359.58 | 5490.54 | 2464.3 | -192.88
| 6200 | 14.31 | 359.58 | 5587.11 | 2490.28 | -193.07
| 6300 | 12.81 | 359.58 | 5684.32 | 2513.72 | -193.24
| 6400 | 11.31 | 359.58 | 5782.11 | 2534.6 | -193.39
| 6500 | 9.81 | 359.58 | 5880.41 | 2552.92 | -193.53
| 6600 | 8.31 | 359.58 | 5979.16 | 2568.66 | -193.64
| 6700 | 6.81 | 359.58 | 6078.29 | 2581.81 | -193.74
| 6800 | 5.31 | 359.58 | 6177.73 | 2592.36 | -193.81
| 6900 | 3.81 | 359.58 | 6277.41 | 2600.31 | -193.87
| 7000 | 2.31 | 359.58 | 6377.27 | 2605.64 | -193.91
| 7100 | 0.81 | 359.58 | 6477.23 | 2608.36 | -193.93
| 9063.77 | 0 | 0 | 8441 | 2608.74 | -193.93

## Lookup (hidden)
North Reference | RetunValue | Grid Type | ReturnValue | Deviation Indicator | ReturnValue
| 2 |  | 0 |  | 2
True |  | SPCS-Colorado Central-NAD27 |  | Directional
Grid |  | SPCS-Colorado Central-NAD83 |  | High Angle
|  | SPCS-Colorado North-NAD27 |  | Horizontal
SPCS-Colorado North-NAD83
SPCS-Colorado South-NAD27
SPCS-Colorado South-NAD83
UTM-Zone 12 NAD27
UTM-Zone 12 NAD83
UTM-Zone 13 NAD27
UTM-Zone 13 NAD83