## Data
Header Information | measured depth (ft) | inclination (°) | azimuth (°) | true vertical depth (ft) | northing +N/-S (ft) | easting +E/-W (ft) | Remarks
Operator Name | 0 | 0 | 0 | 0 | 0 | 0
TEP Rocky Mountain LLC | 300 | 0 | 0 | 300 | 0 | 0
Operator Number | 400 | 3 | 353.8 | 399.95 | 2.6 | -0.28
96850 | 500 | 6 | 353.8 | 499.63 | 10.4 | -1.13
Well Name and Number | 600 | 9 | 353.8 | 598.77 | 23.38 | -2.54
PA 521-26 | 700 | 12 | 353.8 | 697.08 | 41.49 | -4.51
API Number (if available) | 800 | 15 | 353.8 | 794.31 | 64.7 | -7.03
| 900 | 18 | 353.8 | 890.18 | 92.93 | -10.09
Location: QQ SEC TWP RGE | 1000 | 21 | 353.8 | 984.43 | 126.11 | -13.7
NESW Sec. 26 T6S R95W | 1100 | 24 | 353.8 | 1076.81 | 164.15 | -17.83
Citing Type: Planned or Actual | 1200 | 25 | 353.8 | 1167.56 | 205.9 | -22.37
Planned | 1300 | 25 | 353.8 | 1258.19 | 247.92 | -26.93
Deviation Indicator | 1400 | 25 | 353.8 | 1348.82 | 289.94 | -31.5
Directional | 1500 | 25 | 353.8 | 1439.45 | 331.95 | -36.06
North Reference | 1600 | 25 | 353.8 | 1530.08 | 373.97 | -40.62
True | 1700 | 25 | 353.8 | 1620.71 | 415.98 | -45.19
Grid Type | 1800 | 25 | 353.8 | 1711.34 | 458 | -49.75
#VALUE! | 1900 | 25 | 353.8 | 1801.97 | 500.02 | -54.32
| 2000 | 25 | 353.8 | 1892.6 | 542.03 | -58.88
| 2100 | 25 | 353.8 | 1983.23 | 584.05 | -63.45
| 2200 | 25 | 353.8 | 2073.86 | 626.07 | -68.01
| 2300 | 25 | 353.8 | 2164.49 | 668.08 | -72.58
| 2400 | 25 | 353.8 | 2255.12 | 710.1 | -77.14
| 2500 | 25 | 353.8 | 2345.75 | 752.11 | -81.7
| 2600 | 25 | 353.8 | 2436.38 | 794.13 | -86.27
| 2700 | 25 | 353.8 | 2527.01 | 836.15 | -90.83
| 2800 | 25 | 353.8 | 2617.64 | 878.16 | -95.4
| 2900 | 25 | 353.8 | 2708.27 | 920.18 | -99.96
| 3000 | 25 | 353.8 | 2798.9 | 962.2 | -104.53
| 3100 | 25 | 353.8 | 2889.53 | 1004.21 | -109.09
| 3200 | 25 | 353.8 | 2980.16 | 1046.23 | -113.65
| 3300 | 25 | 353.8 | 3070.79 | 1088.24 | -118.22
| 3400 | 25 | 353.8 | 3161.42 | 1130.26 | -122.78
| 3500 | 25 | 353.8 | 3252.05 | 1172.28 | -127.35
| 3600 | 25 | 353.8 | 3342.68 | 1214.29 | -131.91
| 3700 | 25 | 353.8 | 3433.31 | 1256.31 | -136.48
| 3800 | 25 | 353.8 | 3523.94 | 1298.33 | -141.04
| 3900 | 25 | 353.8 | 3614.57 | 1340.34 | -145.6
| 4000 | 25 | 353.8 | 3705.2 | 1382.36 | -150.17
| 4100 | 25 | 353.8 | 3795.83 | 1424.38 | -154.73
| 4200 | 25 | 353.8 | 3886.46 | 1466.39 | -159.3
| 4300 | 25 | 353.8 | 3977.09 | 1508.41 | -163.86
| 4400 | 25 | 353.8 | 4067.72 | 1550.42 | -168.43
| 4500 | 25 | 353.8 | 4158.35 | 1592.44 | -172.99
| 4600 | 25 | 353.8 | 4248.98 | 1634.46 | -177.55
| 4700 | 25 | 353.8 | 4339.61 | 1676.47 | -182.12
| 4800 | 25 | 353.8 | 4430.24 | 1718.49 | -186.68
| 4900 | 25 | 353.8 | 4520.87 | 1760.51 | -191.25
| 5000 | 25 | 353.8 | 4611.5 | 1802.52 | -195.81
| 5100 | 25 | 353.8 | 4702.13 | 1844.54 | -200.38
| 5200 | 25 | 353.8 | 4792.76 | 1886.55 | -204.94
| 5300 | 24.54 | 353.8 | 4883.44 | 1928.46 | -209.49
| 5400 | 23.04 | 353.8 | 4974.94 | 1968.56 | -213.85
| 5500 | 21.54 | 353.8 | 5067.47 | 2006.27 | -217.95
| 5600 | 20.04 | 353.8 | 5160.95 | 2041.56 | -221.78
| 5700 | 18.54 | 353.8 | 5255.33 | 2074.41 | -225.35
| 5800 | 17.04 | 353.8 | 5350.55 | 2104.78 | -228.65
| 5900 | 15.54 | 353.8 | 5446.53 | 2132.67 | -231.68
| 6000 | 14.04 | 353.8 | 5543.21 | 2158.05 | -234.43
| 6100 | 12.54 | 353.8 | 5640.53 | 2180.91 | -236.92
| 6200 | 11.04 | 353.8 | 5738.42 | 2201.22 | -239.12
| 6300 | 9.54 | 353.8 | 5836.81 | 2218.99 | -241.05
| 6400 | 8.04 | 353.8 | 5935.63 | 2234.18 | -242.7
| 6500 | 6.54 | 353.8 | 6034.82 | 2246.8 | -244.07
| 6600 | 5.04 | 353.8 | 6134.3 | 2256.83 | -245.16
| 6700 | 3.54 | 353.8 | 6234.02 | 2264.27 | -245.97
| 6800 | 2.04 | 353.8 | 6333.9 | 2269.11 | -246.5
| 6900 | 0.54 | 353.8 | 6433.87 | 2271.35 | -246.74
| 8892.13 | 0 | 0 | 8426 | 2271.52 | -246.76

## Lookup (hidden)
North Reference | RetunValue | Grid Type | ReturnValue | Deviation Indicator | ReturnValue
| 2 |  | 0 |  | 2
True |  | SPCS-Colorado Central-NAD27 |  | Directional
Grid |  | SPCS-Colorado Central-NAD83 |  | High Angle
|  | SPCS-Colorado North-NAD27 |  | Horizontal
SPCS-Colorado North-NAD83
SPCS-Colorado South-NAD27
SPCS-Colorado South-NAD83
UTM-Zone 12 NAD27
UTM-Zone 12 NAD83
UTM-Zone 13 NAD27
UTM-Zone 13 NAD83