## Data
Header Information | measured depth (ft) | inclination (°) | azimuth (°) | true vertical depth (ft) | northing +N/-S (ft) | easting +E/-W (ft) | Remarks
Operator Name | 0 | 0 | 0 | 0 | 0 | 0
TEP Rocky Mountain LLC | 800 | 0 | 0 | 800 | 0 | 0
Operator Number | 900 | 3 | 24.3 | 899.95 | 2.39 | 1.08
96850 | 1000 | 6 | 24.3 | 999.63 | 9.54 | 4.31
Well Name and Number | 1100 | 9 | 24.3 | 1098.77 | 21.43 | 9.68
PA 331-26 | 1200 | 12 | 24.3 | 1197.08 | 38.04 | 17.17
API Number (if available) | 1300 | 15 | 24.3 | 1294.31 | 59.31 | 26.78
| 1400 | 18 | 24.3 | 1390.18 | 85.19 | 38.46
Location: QQ SEC TWP RGE | 1500 | 21 | 24.3 | 1484.43 | 115.62 | 52.2
NESW Sec. 26 T6S R95W | 1600 | 24 | 24.3 | 1576.81 | 150.49 | 67.94
Citing Type: Planned or Actual | 1700 | 27 | 24.3 | 1667.06 | 189.72 | 85.65
Planned | 1800 | 30 | 24.3 | 1754.93 | 233.21 | 105.29
Deviation Indicator | 1900 | 33 | 24.3 | 1840.18 | 280.82 | 126.78
Directional | 2000 | 36 | 24.3 | 1922.59 | 332.44 | 150.09
North Reference | 2100 | 39 | 24.3 | 2001.91 | 387.92 | 175.13
True | 2200 | 40 | 24.3 | 2078.7 | 446.3 | 201.49
Grid Type | 2300 | 40 | 24.3 | 2155.31 | 504.88 | 227.94
#VALUE! | 2400 | 40 | 24.3 | 2231.92 | 563.46 | 254.39
| 2500 | 40 | 24.3 | 2308.52 | 622.05 | 280.84
| 2600 | 40 | 24.3 | 2385.13 | 680.63 | 307.28
| 2700 | 40 | 24.3 | 2461.74 | 739.21 | 333.73
| 2800 | 40 | 24.3 | 2538.34 | 797.8 | 360.18
| 2900 | 40 | 24.3 | 2614.95 | 856.38 | 386.63
| 3000 | 40 | 24.3 | 2691.55 | 914.96 | 413.08
| 3100 | 40 | 24.3 | 2768.16 | 973.55 | 439.53
| 3200 | 40 | 24.3 | 2844.77 | 1032.13 | 465.98
| 3300 | 40 | 24.3 | 2921.37 | 1090.71 | 492.42
| 3400 | 40 | 24.3 | 2997.98 | 1149.3 | 518.87
| 3500 | 40 | 24.3 | 3074.58 | 1207.88 | 545.32
| 3600 | 40 | 24.3 | 3151.19 | 1266.46 | 571.77
| 3700 | 40 | 24.3 | 3227.8 | 1325.05 | 598.22
| 3800 | 40 | 24.3 | 3304.4 | 1383.63 | 624.67
| 3900 | 40 | 24.3 | 3381.01 | 1442.21 | 651.12
| 4000 | 40 | 24.3 | 3457.61 | 1500.79 | 677.56
| 4100 | 40 | 24.3 | 3534.22 | 1559.38 | 704.01
| 4200 | 40 | 24.3 | 3610.83 | 1617.96 | 730.46
| 4300 | 40 | 24.3 | 3687.43 | 1676.54 | 756.91
| 4400 | 40 | 24.3 | 3764.04 | 1735.13 | 783.36
| 4500 | 40 | 24.3 | 3840.64 | 1793.71 | 809.81
| 4600 | 40 | 24.3 | 3917.25 | 1852.29 | 836.26
| 4700 | 40 | 24.3 | 3993.86 | 1910.88 | 862.7
| 4800 | 40 | 24.3 | 4070.46 | 1969.46 | 889.15
| 4900 | 39.95 | 24.3 | 4147.07 | 2028.04 | 915.6
| 5000 | 38.45 | 24.3 | 4224.56 | 2085.65 | 941.61
| 5100 | 36.95 | 24.3 | 4303.67 | 2141.39 | 966.77
| 5200 | 35.45 | 24.3 | 4384.36 | 2195.22 | 991.08
| 5300 | 33.95 | 24.3 | 4466.57 | 2247.11 | 1014.5
| 5400 | 32.45 | 24.3 | 4550.24 | 2297.02 | 1037.04
| 5500 | 30.95 | 24.3 | 4635.31 | 2344.92 | 1058.66
| 5600 | 29.45 | 24.3 | 4721.73 | 2390.77 | 1079.36
| 5700 | 27.95 | 24.3 | 4809.44 | 2434.54 | 1099.12
| 5800 | 26.45 | 24.3 | 4898.38 | 2476.21 | 1117.94
| 5900 | 24.95 | 24.3 | 4988.48 | 2515.74 | 1135.78
| 6000 | 23.45 | 24.3 | 5079.69 | 2553.1 | 1152.65
| 6100 | 21.95 | 24.3 | 5171.94 | 2588.28 | 1168.53
| 6200 | 20.45 | 24.3 | 5265.16 | 2621.25 | 1183.42
| 6300 | 18.95 | 24.3 | 5359.3 | 2651.97 | 1197.29
| 6400 | 17.45 | 24.3 | 5454.3 | 2680.45 | 1210.14
| 6500 | 15.95 | 24.3 | 5550.07 | 2706.64 | 1221.97
| 6600 | 14.45 | 24.3 | 5646.57 | 2730.55 | 1232.76
| 6700 | 12.95 | 24.3 | 5743.72 | 2752.14 | 1242.51
| 6800 | 11.45 | 24.3 | 5841.46 | 2771.4 | 1251.21
| 6900 | 9.95 | 24.3 | 5939.72 | 2788.33 | 1258.85
| 7000 | 8.45 | 24.3 | 6038.43 | 2802.91 | 1265.43
| 7100 | 6.95 | 24.3 | 6137.52 | 2815.13 | 1270.95
| 7200 | 5.45 | 24.3 | 6236.93 | 2824.98 | 1275.39
| 7300 | 3.95 | 24.3 | 6336.59 | 2832.45 | 1278.77
| 7400 | 2.45 | 24.3 | 6436.43 | 2837.55 | 1281.07
| 7500 | 0.95 | 24.3 | 6536.39 | 2840.26 | 1282.29
| 9379.62 | 0 | 0 | 8416 | 2840.74 | 1282.51

## Lookup (hidden)
North Reference | RetunValue | Grid Type | ReturnValue | Deviation Indicator | ReturnValue
| 2 |  | 0 |  | 2
True |  | SPCS-Colorado Central-NAD27 |  | Directional
Grid |  | SPCS-Colorado Central-NAD83 |  | High Angle
|  | SPCS-Colorado North-NAD27 |  | Horizontal
SPCS-Colorado North-NAD83
SPCS-Colorado South-NAD27
SPCS-Colorado South-NAD83
UTM-Zone 12 NAD27
UTM-Zone 12 NAD83
UTM-Zone 13 NAD27
UTM-Zone 13 NAD83