## Data
Header Information | measured depth (ft) | inclination (°) | azimuth (°) | true vertical depth (ft) | northing +N/-S (ft) | easting +E/-W (ft) | Remarks
Operator Name | 0 | 0 | 0 | 0 | 0 | 0
TEP Rocky Mountain LLC | 1100 | 0 | 0 | 1100 | 0 | 0
Operator Number | 1200 | 3 | 27.78 | 1199.95 | 2.32 | 1.22
96850 | 1300 | 6 | 27.78 | 1299.63 | 9.26 | 4.88
Well Name and Number | 1400 | 9 | 27.78 | 1398.77 | 20.8 | 10.96
PA 431-26 | 1500 | 12 | 27.78 | 1497.08 | 36.92 | 19.45
API Number (if available) | 1600 | 15 | 27.78 | 1594.31 | 57.58 | 30.33
| 1700 | 18 | 27.78 | 1690.18 | 82.7 | 43.57
Location: QQ SEC TWP RGE | 1800 | 21 | 27.78 | 1784.43 | 112.23 | 59.13
NESW Sec. 26 T6S R95W | 1900 | 24 | 27.78 | 1876.81 | 146.08 | 76.96
Citing Type: Planned or Actual | 2000 | 27 | 27.78 | 1967.06 | 184.17 | 97.03
Planned | 2100 | 30 | 27.78 | 2054.93 | 226.38 | 119.26
Deviation Indicator | 2200 | 33 | 27.78 | 2140.18 | 272.6 | 143.62
Directional | 2300 | 36 | 27.78 | 2222.59 | 322.7 | 170.01
North Reference | 2400 | 39 | 27.78 | 2301.91 | 376.56 | 198.39
True | 2500 | 39.17 | 27.78 | 2379.45 | 432.43 | 227.82
Grid Type | 2600 | 39.17 | 27.78 | 2456.98 | 488.3 | 257.26
#VALUE! | 2700 | 39.17 | 27.78 | 2534.52 | 544.18 | 286.7
| 2800 | 39.17 | 27.78 | 2612.05 | 600.05 | 316.13
| 2900 | 39.17 | 27.78 | 2689.58 | 655.93 | 345.57
| 3000 | 39.17 | 27.78 | 2767.12 | 711.8 | 375.01
| 3100 | 39.17 | 27.78 | 2844.65 | 767.68 | 404.45
| 3200 | 39.17 | 27.78 | 2922.18 | 823.56 | 433.88
| 3300 | 39.17 | 27.78 | 2999.71 | 879.43 | 463.32
| 3400 | 39.17 | 27.78 | 3077.25 | 935.31 | 492.76
| 3500 | 39.17 | 27.78 | 3154.78 | 991.18 | 522.2
| 3600 | 39.17 | 27.78 | 3232.31 | 1047.06 | 551.63
| 3700 | 39.17 | 27.78 | 3309.85 | 1102.93 | 581.07
| 3800 | 39.17 | 27.78 | 3387.38 | 1158.81 | 610.51
| 3900 | 39.17 | 27.78 | 3464.91 | 1214.68 | 639.95
| 4000 | 39.17 | 27.78 | 3542.45 | 1270.56 | 669.38
| 4100 | 39.17 | 27.78 | 3619.98 | 1326.43 | 698.82
| 4200 | 39.17 | 27.78 | 3697.51 | 1382.31 | 728.26
| 4300 | 39.17 | 27.78 | 3775.04 | 1438.19 | 757.7
| 4400 | 39.17 | 27.78 | 3852.58 | 1494.06 | 787.14
| 4500 | 39.17 | 27.78 | 3930.11 | 1549.94 | 816.57
| 4600 | 39.17 | 27.78 | 4007.64 | 1605.81 | 846.01
| 4700 | 39.17 | 27.78 | 4085.18 | 1661.69 | 875.45
| 4800 | 39.17 | 27.78 | 4162.71 | 1717.56 | 904.89
| 4900 | 38.21 | 27.78 | 4240.58 | 1773.07 | 934.13
| 5000 | 36.71 | 27.78 | 4319.96 | 1826.87 | 962.47
| 5100 | 35.21 | 27.78 | 4400.9 | 1878.82 | 989.84
| 5200 | 33.71 | 27.78 | 4483.36 | 1928.87 | 1016.21
| 5300 | 32.21 | 27.78 | 4567.27 | 1977 | 1041.57
| 5400 | 30.71 | 27.78 | 4652.57 | 2023.16 | 1065.89
| 5500 | 29.21 | 27.78 | 4739.21 | 2067.34 | 1089.16
| 5600 | 27.71 | 27.78 | 4827.12 | 2109.49 | 1111.37
| 5700 | 26.21 | 27.78 | 4916.26 | 2149.59 | 1132.5
| 5800 | 24.71 | 27.78 | 5006.55 | 2187.62 | 1152.53
| 5900 | 23.21 | 27.78 | 5097.93 | 2223.54 | 1171.46
| 6000 | 21.71 | 27.78 | 5190.35 | 2257.33 | 1189.26
| 6100 | 20.21 | 27.78 | 5283.73 | 2288.97 | 1205.93
| 6200 | 18.71 | 27.78 | 5378.02 | 2318.44 | 1221.45
| 6300 | 17.21 | 27.78 | 5473.14 | 2345.71 | 1235.82
| 6400 | 15.71 | 27.78 | 5569.04 | 2370.77 | 1249.02
| 6500 | 14.21 | 27.78 | 5665.65 | 2393.6 | 1261.05
| 6600 | 12.71 | 27.78 | 5762.91 | 2414.19 | 1271.9
| 6700 | 11.21 | 27.78 | 5860.74 | 2432.52 | 1281.55
| 6800 | 9.71 | 27.78 | 5959.07 | 2448.57 | 1290.01
| 6900 | 8.21 | 27.78 | 6057.85 | 2462.34 | 1297.27
| 7000 | 6.71 | 27.78 | 6157 | 2473.82 | 1303.31
| 7100 | 5.21 | 27.78 | 6256.46 | 2483 | 1308.15
| 7200 | 3.71 | 27.78 | 6356.15 | 2489.87 | 1311.77
| 7300 | 2.21 | 27.78 | 6456.02 | 2494.43 | 1314.17
| 7400 | 0.71 | 27.78 | 6555.98 | 2496.68 | 1315.36
| 9250.02 | 0 | 0 | 8406 | 2496.94 | 1315.49

## Lookup (hidden)
North Reference | RetunValue | Grid Type | ReturnValue | Deviation Indicator | ReturnValue
| 2 |  | 0 |  | 2
True |  | SPCS-Colorado Central-NAD27 |  | Directional
Grid |  | SPCS-Colorado Central-NAD83 |  | High Angle
|  | SPCS-Colorado North-NAD27 |  | Horizontal
SPCS-Colorado North-NAD83
SPCS-Colorado South-NAD27
SPCS-Colorado South-NAD83
UTM-Zone 12 NAD27
UTM-Zone 12 NAD83
UTM-Zone 13 NAD27
UTM-Zone 13 NAD83