## Data
Header Information | measured depth (ft) | inclination (°) | azimuth (°) | true vertical depth (ft) | northing +N/-S (ft) | easting +E/-W (ft) | Remarks
Operator Name | 0 | 0 | 0 | 0 | 0 | 0
TEP Rocky Mountain LLC | 1100 | 0 | 0 | 1100 | 0 | 0
Operator Number | 1200 | 3 | 31.08 | 1199.95 | 2.24 | 1.35
96850 | 1300 | 6 | 31.08 | 1299.63 | 8.96 | 5.4
Well Name and Number | 1400 | 9 | 31.08 | 1398.77 | 20.14 | 12.14
PA 531-26 | 1500 | 12 | 31.08 | 1497.08 | 35.74 | 21.54
API Number (if available) | 1600 | 15 | 31.08 | 1594.31 | 55.74 | 33.59
| 1700 | 18 | 31.08 | 1690.18 | 80.06 | 48.25
Location: QQ SEC TWP RGE | 1800 | 21 | 31.08 | 1784.43 | 108.64 | 65.48
NESW Sec. 26 T6S R95W | 1900 | 24 | 31.08 | 1876.81 | 141.42 | 85.23
Citing Type: Planned or Actual | 2000 | 27 | 31.08 | 1967.06 | 178.28 | 107.45
Planned | 2100 | 30 | 31.08 | 2054.93 | 219.15 | 132.08
Deviation Indicator | 2200 | 33 | 31.08 | 2140.18 | 263.89 | 159.05
Directional | 2300 | 34 | 31.08 | 2223.25 | 311.58 | 187.79
North Reference | 2400 | 34 | 31.08 | 2306.15 | 359.47 | 216.66
True | 2500 | 34 | 31.08 | 2389.06 | 407.37 | 245.52
Grid Type | 2600 | 34 | 31.08 | 2471.96 | 455.26 | 274.39
#VALUE! | 2700 | 34 | 31.08 | 2554.86 | 503.15 | 303.25
| 2800 | 34 | 31.08 | 2637.77 | 551.05 | 332.12
| 2900 | 34 | 31.08 | 2720.67 | 598.94 | 360.99
| 3000 | 34 | 31.08 | 2803.57 | 646.83 | 389.85
| 3100 | 34 | 31.08 | 2886.47 | 694.73 | 418.72
| 3200 | 34 | 31.08 | 2969.38 | 742.62 | 447.58
| 3300 | 34 | 31.08 | 3052.28 | 790.52 | 476.45
| 3400 | 34 | 31.08 | 3135.18 | 838.41 | 505.31
| 3500 | 34 | 31.08 | 3218.09 | 886.3 | 534.18
| 3600 | 34 | 31.08 | 3300.99 | 934.2 | 563.05
| 3700 | 34 | 31.08 | 3383.89 | 982.09 | 591.91
| 3800 | 34 | 31.08 | 3466.8 | 1029.98 | 620.78
| 3900 | 34 | 31.08 | 3549.7 | 1077.88 | 649.64
| 4000 | 34 | 31.08 | 3632.6 | 1125.77 | 678.51
| 4100 | 34 | 31.08 | 3715.51 | 1173.66 | 707.38
| 4200 | 34 | 31.08 | 3798.41 | 1221.56 | 736.24
| 4300 | 34 | 31.08 | 3881.31 | 1269.45 | 765.11
| 4400 | 34 | 31.08 | 3964.22 | 1317.35 | 793.97
| 4500 | 34 | 31.08 | 4047.12 | 1365.24 | 822.84
| 4600 | 34 | 31.08 | 4130.02 | 1413.13 | 851.71
| 4700 | 34 | 31.08 | 4212.93 | 1461.03 | 880.57
| 4800 | 34 | 31.08 | 4295.83 | 1508.92 | 909.44
| 4900 | 34 | 31.08 | 4378.73 | 1556.81 | 938.3
| 5000 | 33.92 | 31.08 | 4461.64 | 1604.71 | 967.17
| 5100 | 32.42 | 31.08 | 4545.34 | 1651.56 | 995.41
| 5200 | 30.92 | 31.08 | 4630.45 | 1696.52 | 1022.51
| 5300 | 29.42 | 31.08 | 4716.91 | 1739.56 | 1048.44
| 5400 | 27.92 | 31.08 | 4804.65 | 1780.64 | 1073.21
| 5500 | 26.42 | 31.08 | 4893.61 | 1819.75 | 1096.77
| 5600 | 24.92 | 31.08 | 4983.74 | 1856.84 | 1119.13
| 5700 | 23.42 | 31.08 | 5074.98 | 1891.91 | 1140.26
| 5800 | 21.92 | 31.08 | 5167.25 | 1924.91 | 1160.16
| 5900 | 20.42 | 31.08 | 5260.5 | 1955.84 | 1178.8
| 6000 | 18.92 | 31.08 | 5354.67 | 1984.66 | 1196.17
| 6100 | 17.42 | 31.08 | 5449.68 | 2011.36 | 1212.26
| 6200 | 15.92 | 31.08 | 5545.47 | 2035.92 | 1227.07
| 6300 | 14.42 | 31.08 | 5641.99 | 2058.33 | 1240.57
| 6400 | 12.92 | 31.08 | 5739.15 | 2078.57 | 1252.77
| 6500 | 11.42 | 31.08 | 5836.91 | 2096.62 | 1263.65
| 6600 | 9.92 | 31.08 | 5935.17 | 2112.47 | 1273.2
| 6700 | 8.42 | 31.08 | 6033.89 | 2126.11 | 1281.42
| 6800 | 6.92 | 31.08 | 6133 | 2137.54 | 1288.31
| 6900 | 5.42 | 31.08 | 6232.42 | 2146.74 | 1293.86
| 7000 | 3.92 | 31.08 | 6332.08 | 2153.71 | 1298.06
| 7100 | 2.42 | 31.08 | 6431.93 | 2158.44 | 1300.91
| 7200 | 0.92 | 31.08 | 6531.88 | 2160.93 | 1302.41
| 9064.12 | 0 | 0 | 8396 | 2161.35 | 1302.66

## Lookup (hidden)
North Reference | RetunValue | Grid Type | ReturnValue | Deviation Indicator | ReturnValue
| 2 |  | 0 |  | 2
True |  | SPCS-Colorado Central-NAD27 |  | Directional
Grid |  | SPCS-Colorado Central-NAD83 |  | High Angle
|  | SPCS-Colorado North-NAD27 |  | Horizontal
SPCS-Colorado North-NAD83
SPCS-Colorado South-NAD27
SPCS-Colorado South-NAD83
UTM-Zone 12 NAD27
UTM-Zone 12 NAD83
UTM-Zone 13 NAD27
UTM-Zone 13 NAD83