## Data
Header Information | measured depth (ft) | inclination (°) | azimuth (°) | true vertical depth (ft) | northing +N/-S (ft) | easting +E/-W (ft) | Remarks
Operator Name | 0 | 0 | 0 | 0 | 0 | 0
TEP Rocky Mountain LLC | 300 | 1.5 | 34.95 | 299.99 | 0.54 | 0.37
Operator Number | 400 | 4.5 | 34.95 | 399.85 | 4.83 | 3.37
96850 | 500 | 7.5 | 34.95 | 499.29 | 13.39 | 9.36
Well Name and Number | 600 | 10.5 | 34.95 | 598.04 | 26.21 | 18.32
PA 32-26 | 700 | 13.5 | 34.95 | 695.85 | 43.25 | 30.23
API Number (if available) | 800 | 16.5 | 34.95 | 792.43 | 64.46 | 45.06
| 900 | 19.5 | 34.95 | 887.52 | 89.79 | 62.76
Location: QQ SEC TWP RGE | 1000 | 22.5 | 34.95 | 980.87 | 119.16 | 83.29
NESW Sec. 26 T6S R95W | 1100 | 24 | 34.95 | 1072.49 | 152 | 106.24
Citing Type: Planned or Actual | 1200 | 24 | 34.95 | 1163.84 | 185.34 | 129.54
Planned | 1300 | 24 | 34.95 | 1255.2 | 218.68 | 152.85
Deviation Indicator | 1400 | 24 | 34.95 | 1346.55 | 252.02 | 176.15
Directional | 1500 | 24 | 34.95 | 1437.9 | 285.36 | 199.45
North Reference | 1600 | 24 | 34.95 | 1529.26 | 318.69 | 222.75
True | 1700 | 24 | 34.95 | 1620.61 | 352.03 | 246.05
Grid Type | 1800 | 24 | 34.95 | 1711.97 | 385.37 | 269.35
#VALUE! | 1900 | 24 | 34.95 | 1803.32 | 418.71 | 292.66
| 2000 | 24 | 34.95 | 1894.68 | 452.05 | 315.96
| 2100 | 24 | 34.95 | 1986.03 | 485.38 | 339.26
| 2200 | 24 | 34.95 | 2077.38 | 518.72 | 362.56
| 2300 | 24 | 34.95 | 2168.74 | 552.06 | 385.86
| 2400 | 24 | 34.95 | 2260.09 | 585.4 | 409.16
| 2500 | 24 | 34.95 | 2351.45 | 618.74 | 432.47
| 2600 | 24 | 34.95 | 2442.8 | 652.08 | 455.77
| 2700 | 24 | 34.95 | 2534.16 | 685.41 | 479.07
| 2800 | 24 | 34.95 | 2625.51 | 718.75 | 502.37
| 2900 | 24 | 34.95 | 2716.86 | 752.09 | 525.67
| 3000 | 24 | 34.95 | 2808.22 | 785.43 | 548.97
| 3100 | 24 | 34.95 | 2899.57 | 818.77 | 572.27
| 3200 | 24 | 34.95 | 2990.93 | 852.1 | 595.58
| 3300 | 24 | 34.95 | 3082.28 | 885.44 | 618.88
| 3400 | 24 | 34.95 | 3173.64 | 918.78 | 642.18
| 3500 | 24 | 34.95 | 3264.99 | 952.12 | 665.48
| 3600 | 24 | 34.95 | 3356.34 | 985.46 | 688.78
| 3700 | 24 | 34.95 | 3447.7 | 1018.79 | 712.08
| 3800 | 24 | 34.95 | 3539.05 | 1052.13 | 735.39
| 3900 | 24 | 34.95 | 3630.41 | 1085.47 | 758.69
| 4000 | 24 | 34.95 | 3721.76 | 1118.81 | 781.99
| 4100 | 24 | 34.95 | 3813.12 | 1152.15 | 805.29
| 4200 | 24 | 34.95 | 3904.47 | 1185.48 | 828.59
| 4300 | 24 | 34.95 | 3995.82 | 1218.82 | 851.89
| 4400 | 24 | 34.95 | 4087.18 | 1252.16 | 875.2
| 4500 | 24 | 34.95 | 4178.53 | 1285.5 | 898.5
| 4600 | 24 | 34.95 | 4269.89 | 1318.84 | 921.8
| 4700 | 24 | 34.95 | 4361.24 | 1352.17 | 945.1
| 4800 | 24 | 34.95 | 4452.6 | 1385.51 | 968.4
| 4900 | 24 | 34.95 | 4543.95 | 1418.85 | 991.7
| 5000 | 24 | 34.95 | 4635.3 | 1452.19 | 1015
| 5100 | 24 | 34.95 | 4726.66 | 1485.53 | 1038.31
| 5200 | 24 | 34.95 | 4818.01 | 1518.86 | 1061.61
| 5300 | 24 | 34.95 | 4909.37 | 1552.2 | 1084.91
| 5400 | 22.6 | 34.95 | 5001.18 | 1584.68 | 1107.61
| 5500 | 21.1 | 34.95 | 5093.99 | 1615.18 | 1128.93
| 5600 | 19.6 | 34.95 | 5187.75 | 1643.69 | 1148.85
| 5700 | 18.1 | 34.95 | 5282.38 | 1670.16 | 1167.36
| 5800 | 16.6 | 34.95 | 5377.83 | 1694.6 | 1184.44
| 5900 | 15.1 | 34.95 | 5474.03 | 1716.99 | 1200.09
| 6000 | 13.6 | 34.95 | 5570.91 | 1737.3 | 1214.28
| 6100 | 12.1 | 34.95 | 5668.4 | 1755.53 | 1227.02
| 6200 | 10.6 | 34.95 | 5766.44 | 1771.65 | 1238.29
| 6300 | 9.1 | 34.95 | 5864.96 | 1785.67 | 1248.09
| 6400 | 7.6 | 34.95 | 5963.9 | 1797.57 | 1256.41
| 6500 | 6.1 | 34.95 | 6063.19 | 1807.35 | 1263.24
| 6600 | 4.6 | 34.95 | 6162.75 | 1814.99 | 1268.58
| 6700 | 3.1 | 34.95 | 6262.52 | 1820.49 | 1272.43
| 6800 | 1.6 | 34.95 | 6362.43 | 1823.85 | 1274.78
| 6900 | 0.1 | 34.95 | 6462.42 | 1825.06 | 1275.62
| 8823.58 | 0 | 0 | 8386 | 1825.07 | 1275.63

## Lookup (hidden)
North Reference | RetunValue | Grid Type | ReturnValue | Deviation Indicator | ReturnValue
| 2 |  | 0 |  | 2
True |  | SPCS-Colorado Central-NAD27 |  | Directional
Grid |  | SPCS-Colorado Central-NAD83 |  | High Angle
|  | SPCS-Colorado North-NAD27 |  | Horizontal
SPCS-Colorado North-NAD83
SPCS-Colorado South-NAD27
SPCS-Colorado South-NAD83
UTM-Zone 12 NAD27
UTM-Zone 12 NAD83
UTM-Zone 13 NAD27
UTM-Zone 13 NAD83