## Data
Header Information | measured depth (ft) | inclination (°) | azimuth (°) | true vertical depth (ft) | northing +N/-S (ft) | easting +E/-W (ft) | Remarks
Operator Name | 0 | 0 | 0 | 0 | 0 | 0
TEP Rocky Mountain LLC | 400 | 0.75 | 52.55 | 400 | 0.1 | 0.13
Operator Number | 500 | 3.75 | 52.55 | 499.91 | 2.49 | 3.25
96850 | 600 | 6.75 | 52.55 | 599.48 | 8.05 | 10.51
Well Name and Number | 700 | 9.75 | 52.55 | 698.43 | 16.77 | 21.9
PA 432-26 | 800 | 12.75 | 52.55 | 796.5 | 28.63 | 37.39
API Number (if available) | 900 | 15.75 | 52.55 | 893.41 | 43.6 | 56.93
| 1000 | 18.75 | 52.55 | 988.9 | 61.62 | 80.47
Location: QQ SEC TWP RGE | 1100 | 20 | 52.55 | 1083.03 | 82.16 | 107.29
NESW Sec. 26 T6S R95W | 1200 | 20 | 52.55 | 1176.99 | 102.96 | 134.44
Citing Type: Planned or Actual | 1300 | 20 | 52.55 | 1270.96 | 123.75 | 161.6
Planned | 1400 | 20 | 52.55 | 1364.93 | 144.55 | 188.76
Deviation Indicator | 1500 | 20 | 52.55 | 1458.9 | 165.35 | 215.91
Directional | 1600 | 20 | 52.55 | 1552.87 | 186.14 | 243.07
North Reference | 1700 | 20 | 52.55 | 1646.83 | 206.94 | 270.23
True | 1800 | 20 | 52.55 | 1740.8 | 227.74 | 297.38
Grid Type | 1900 | 20 | 52.55 | 1834.77 | 248.53 | 324.54
#VALUE! | 2000 | 20 | 52.55 | 1928.74 | 269.33 | 351.7
| 2100 | 20 | 52.55 | 2022.71 | 290.13 | 378.85
| 2200 | 20 | 52.55 | 2116.67 | 310.92 | 406.01
| 2300 | 20 | 52.55 | 2210.64 | 331.72 | 433.17
| 2400 | 20 | 52.55 | 2304.61 | 352.52 | 460.32
| 2500 | 20 | 52.55 | 2398.58 | 373.31 | 487.48
| 2600 | 20 | 52.55 | 2492.55 | 394.11 | 514.64
| 2700 | 20 | 52.55 | 2586.52 | 414.91 | 541.79
| 2800 | 20 | 52.55 | 2680.48 | 435.7 | 568.95
| 2900 | 20 | 52.55 | 2774.45 | 456.5 | 596.11
| 3000 | 20 | 52.55 | 2868.42 | 477.3 | 623.26
| 3100 | 20 | 52.55 | 2962.39 | 498.09 | 650.42
| 3200 | 20 | 52.55 | 3056.36 | 518.89 | 677.58
| 3300 | 20 | 52.55 | 3150.32 | 539.69 | 704.73
| 3400 | 20 | 52.55 | 3244.29 | 560.48 | 731.89
| 3500 | 20 | 52.55 | 3338.26 | 581.28 | 759.05
| 3600 | 20 | 52.55 | 3432.23 | 602.08 | 786.2
| 3700 | 20 | 52.55 | 3526.2 | 622.87 | 813.36
| 3800 | 20 | 52.55 | 3620.17 | 643.67 | 840.52
| 3900 | 20 | 52.55 | 3714.13 | 664.47 | 867.67
| 4000 | 20 | 52.55 | 3808.1 | 685.26 | 894.83
| 4100 | 20 | 52.55 | 3902.07 | 706.06 | 921.99
| 4200 | 20 | 52.55 | 3996.04 | 726.86 | 949.14
| 4300 | 20 | 52.55 | 4090.01 | 747.65 | 976.3
| 4400 | 20 | 52.55 | 4183.97 | 768.45 | 1003.46
| 4500 | 20 | 52.55 | 4277.94 | 789.25 | 1030.61
| 4600 | 20 | 52.55 | 4371.91 | 810.04 | 1057.77
| 4700 | 20 | 52.55 | 4465.88 | 830.84 | 1084.93
| 4800 | 20 | 52.55 | 4559.85 | 851.64 | 1112.08
| 4900 | 20 | 52.55 | 4653.81 | 872.43 | 1139.24
| 5000 | 20 | 52.55 | 4747.78 | 893.23 | 1166.4
| 5100 | 20 | 52.55 | 4841.75 | 914.03 | 1193.55
| 5200 | 20 | 52.55 | 4935.72 | 934.82 | 1220.71
| 5300 | 20 | 52.55 | 5029.69 | 955.62 | 1247.87
| 5400 | 18.93 | 52.55 | 5123.88 | 976.03 | 1274.52
| 5500 | 17.43 | 52.55 | 5218.89 | 995 | 1299.29
| 5600 | 15.93 | 52.55 | 5314.68 | 1012.45 | 1322.08
| 5700 | 14.43 | 52.55 | 5411.18 | 1028.37 | 1342.87
| 5800 | 12.93 | 52.55 | 5508.35 | 1042.75 | 1361.64
| 5900 | 11.43 | 52.55 | 5606.09 | 1055.58 | 1378.39
| 6000 | 9.93 | 52.55 | 5704.36 | 1066.84 | 1393.1
| 6100 | 8.43 | 52.55 | 5803.07 | 1076.54 | 1405.77
| 6200 | 6.93 | 52.55 | 5902.17 | 1084.67 | 1416.38
| 6300 | 5.43 | 52.55 | 6001.59 | 1091.21 | 1424.92
| 6400 | 3.93 | 52.55 | 6101.25 | 1096.17 | 1431.4
| 6500 | 2.43 | 52.55 | 6201.1 | 1099.54 | 1435.8
| 6600 | 0.93 | 52.55 | 6301.05 | 1101.32 | 1438.13
| 8664.95 | 0 | 0 | 8366 | 1101.63 | 1438.53

## Lookup (hidden)
North Reference | RetunValue | Grid Type | ReturnValue | Deviation Indicator | ReturnValue
| 2 |  | 0 |  | 2
True |  | SPCS-Colorado Central-NAD27 |  | Directional
Grid |  | SPCS-Colorado Central-NAD83 |  | High Angle
|  | SPCS-Colorado North-NAD27 |  | Horizontal
SPCS-Colorado North-NAD83
SPCS-Colorado South-NAD27
SPCS-Colorado South-NAD83
UTM-Zone 12 NAD27
UTM-Zone 12 NAD83
UTM-Zone 13 NAD27
UTM-Zone 13 NAD83