## Data
Header Information | measured depth (ft) | inclination (°) | azimuth (°) | true vertical depth (ft) | northing +N/-S (ft) | easting +E/-W (ft) | Remarks
Operator Name | 0 | 0 | 0 | 0 | 0 | 0
TEP Rocky Mountain LLC | 300 | 0.6 | 72.91 | 300 | 0.03 | 0.1
Operator Number | 400 | 3.6 | 72.91 | 399.92 | 1.11 | 3.6
96850 | 500 | 6.6 | 72.91 | 499.51 | 3.72 | 12.1
Well Name and Number | 600 | 9.6 | 72.91 | 598.5 | 7.86 | 25.57
PA 33-26 | 700 | 12.6 | 72.91 | 696.62 | 13.51 | 43.97
API Number (if available) | 800 | 15.25 | 72.91 | 793.61 | 20.66 | 67.22
| 900 | 15.25 | 72.91 | 890.09 | 28.39 | 92.35
Location: QQ SEC TWP RGE | 1000 | 15.25 | 72.91 | 986.57 | 36.11 | 117.49
NESW Sec. 26 T6S R95W | 1100 | 15.25 | 72.91 | 1083.05 | 43.84 | 142.63
Citing Type: Planned or Actual | 1200 | 15.25 | 72.91 | 1179.53 | 51.57 | 167.77
Planned | 1300 | 15.25 | 72.91 | 1276.01 | 59.3 | 192.91
Deviation Indicator | 1400 | 15.25 | 72.91 | 1372.49 | 67.02 | 218.05
Directional | 1500 | 15.25 | 72.91 | 1468.97 | 74.75 | 243.19
North Reference | 1600 | 15.25 | 72.91 | 1565.45 | 82.48 | 268.33
True | 1700 | 15.25 | 72.91 | 1661.93 | 90.2 | 293.47
Grid Type | 1800 | 15.25 | 72.91 | 1758.41 | 97.93 | 318.6
#VALUE! | 1900 | 15.25 | 72.91 | 1854.89 | 105.66 | 343.74
| 2000 | 15.25 | 72.91 | 1951.36 | 113.39 | 368.88
| 2100 | 15.25 | 72.91 | 2047.84 | 121.11 | 394.02
| 2200 | 15.25 | 72.91 | 2144.32 | 128.84 | 419.16
| 2300 | 15.25 | 72.91 | 2240.8 | 136.57 | 444.3
| 2400 | 15.25 | 72.91 | 2337.28 | 144.29 | 469.44
| 2500 | 15.25 | 72.91 | 2433.76 | 152.02 | 494.58
| 2600 | 15.25 | 72.91 | 2530.24 | 159.75 | 519.72
| 2700 | 15.25 | 72.91 | 2626.72 | 167.47 | 544.85
| 2800 | 15.25 | 72.91 | 2723.2 | 175.2 | 569.99
| 2900 | 15.25 | 72.91 | 2819.68 | 182.93 | 595.13
| 3000 | 15.25 | 72.91 | 2916.16 | 190.66 | 620.27
| 3100 | 15.25 | 72.91 | 3012.64 | 198.38 | 645.41
| 3200 | 15.25 | 72.91 | 3109.12 | 206.11 | 670.55
| 3300 | 15.25 | 72.91 | 3205.6 | 213.84 | 695.69
| 3400 | 15.25 | 72.91 | 3302.08 | 221.56 | 720.83
| 3500 | 15.25 | 72.91 | 3398.56 | 229.29 | 745.97
| 3600 | 15.25 | 72.91 | 3495.04 | 237.02 | 771.11
| 3700 | 15.25 | 72.91 | 3591.52 | 244.75 | 796.24
| 3800 | 15.25 | 72.91 | 3688 | 252.47 | 821.38
| 3900 | 15.25 | 72.91 | 3784.48 | 260.2 | 846.52
| 4000 | 15.25 | 72.91 | 3880.96 | 267.93 | 871.66
| 4100 | 15.25 | 72.91 | 3977.44 | 275.65 | 896.8
| 4200 | 15.25 | 72.91 | 4073.92 | 283.38 | 921.94
| 4300 | 15.25 | 72.91 | 4170.4 | 291.11 | 947.08
| 4400 | 15.25 | 72.91 | 4266.88 | 298.83 | 972.22
| 4500 | 15.25 | 72.91 | 4363.36 | 306.56 | 997.36
| 4600 | 15.25 | 72.91 | 4459.84 | 314.29 | 1022.49
| 4700 | 15.25 | 72.91 | 4556.32 | 322.02 | 1047.63
| 4800 | 15.25 | 72.91 | 4652.8 | 329.74 | 1072.77
| 4900 | 15.25 | 72.91 | 4749.28 | 337.47 | 1097.91
| 5000 | 15.25 | 72.91 | 4845.76 | 345.2 | 1123.05
| 5100 | 15.25 | 72.91 | 4942.23 | 352.92 | 1148.19
| 5200 | 15.25 | 72.91 | 5038.71 | 360.65 | 1173.33
| 5300 | 15.25 | 72.91 | 5135.19 | 368.38 | 1198.47
| 5400 | 15.25 | 72.91 | 5231.67 | 376.11 | 1223.61
| 5500 | 15.25 | 72.91 | 5328.15 | 383.83 | 1248.74
| 5600 | 15.25 | 72.91 | 5424.63 | 391.56 | 1273.88
| 5700 | 15.25 | 72.91 | 5521.11 | 399.29 | 1299.02
| 5800 | 14.23 | 72.91 | 5617.75 | 406.84 | 1323.61
| 5900 | 12.73 | 72.91 | 5714.99 | 413.7 | 1345.9
| 6000 | 11.23 | 72.91 | 5812.8 | 419.8 | 1365.75
| 6100 | 9.73 | 72.91 | 5911.13 | 425.14 | 1383.14
| 6200 | 8.23 | 72.91 | 6009.9 | 429.73 | 1398.07
| 6300 | 6.73 | 72.91 | 6109.05 | 433.56 | 1410.52
| 6400 | 5.23 | 72.91 | 6208.5 | 436.62 | 1420.48
| 6500 | 3.73 | 72.91 | 6308.19 | 438.92 | 1427.96
| 6600 | 2.23 | 72.91 | 6408.05 | 440.45 | 1432.94
| 6700 | 0.73 | 72.91 | 6508.01 | 441.21 | 1435.41
| 8532.99 | 0 | 0 | 8341 | 441.3 | 1435.71

## Lookup (hidden)
North Reference | RetunValue | Grid Type | ReturnValue | Deviation Indicator | ReturnValue
| 2 |  | 0 |  | 2
True |  | SPCS-Colorado Central-NAD27 |  | Directional
Grid |  | SPCS-Colorado Central-NAD83 |  | High Angle
|  | SPCS-Colorado North-NAD27 |  | Horizontal
SPCS-Colorado North-NAD83
SPCS-Colorado South-NAD27
SPCS-Colorado South-NAD83
UTM-Zone 12 NAD27
UTM-Zone 12 NAD83
UTM-Zone 13 NAD27
UTM-Zone 13 NAD83