## Data
Header Information | measured depth (ft) | inclination (°) | azimuth (°) | true vertical depth (ft) | northing +N/-S (ft) | easting +E/-W (ft) | Remarks
Operator Name | 0 | 0 | 0 | 0 | 0 | 0
TEP Rocky Mountain LLC | 300 | 0 | 0 | 300 | 0 | 0
Operator Number | 400 | 2 | 165 | 399.98 | -1.69 | 0.45
96850 | 500 | 4 | 165 | 499.84 | -6.74 | 1.81
Well Name and Number | 600 | 5.4 | 154.87 | 599.48 | -14.76 | 4.38
PA 533-26 | 700 | 6.59 | 139.37 | 698.94 | -23.38 | 10.12
API Number (if available) | 800 | 8.11 | 129.11 | 798.12 | -32.19 | 19.33
| 900 | 9.8 | 122.2 | 896.9 | -41.17 | 32.01
Location: QQ SEC TWP RGE | 1000 | 11.59 | 117.36 | 995.16 | -50.32 | 48.13
NESW Sec. 26 T6S R95W | 1100 | 13.43 | 113.81 | 1092.78 | -59.63 | 67.68
Citing Type: Planned or Actual | 1200 | 15.32 | 111.12 | 1189.65 | -69.08 | 90.63
Planned | 1300 | 16 | 110.3 | 1285.83 | -78.63 | 116.27
Deviation Indicator | 1400 | 16 | 110.3 | 1381.96 | -88.2 | 142.12
Directional | 1500 | 16 | 110.3 | 1478.08 | -97.76 | 167.97
North Reference | 1600 | 16 | 110.3 | 1574.21 | -107.33 | 193.83
True | 1700 | 16 | 110.3 | 1670.33 | -116.89 | 219.68
Grid Type | 1800 | 16 | 110.3 | 1766.46 | -126.46 | 245.53
#VALUE! | 1900 | 16 | 110.3 | 1862.58 | -136.02 | 271.39
| 2000 | 16 | 110.3 | 1958.71 | -145.58 | 297.24
| 2100 | 16 | 110.3 | 2054.83 | -155.15 | 323.09
| 2200 | 16 | 110.3 | 2150.96 | -164.71 | 348.95
| 2300 | 16 | 110.3 | 2247.08 | -174.28 | 374.8
| 2400 | 16 | 110.3 | 2343.21 | -183.84 | 400.65
| 2500 | 16 | 110.3 | 2439.34 | -193.41 | 426.51
| 2600 | 16 | 110.3 | 2535.46 | -202.97 | 452.36
| 2700 | 16 | 110.3 | 2631.59 | -212.54 | 478.21
| 2800 | 16 | 110.3 | 2727.71 | -222.1 | 504.07
| 2900 | 16 | 110.3 | 2823.84 | -231.67 | 529.92
| 3000 | 16 | 110.3 | 2919.96 | -241.23 | 555.77
| 3100 | 16 | 110.3 | 3016.09 | -250.8 | 581.63
| 3200 | 16 | 110.3 | 3112.21 | -260.36 | 607.48
| 3300 | 16 | 110.3 | 3208.34 | -269.93 | 633.34
| 3400 | 16 | 110.3 | 3304.47 | -279.49 | 659.19
| 3500 | 16 | 110.3 | 3400.59 | -289.06 | 685.04
| 3600 | 16 | 110.3 | 3496.72 | -298.62 | 710.9
| 3700 | 16 | 110.3 | 3592.84 | -308.19 | 736.75
| 3800 | 16 | 110.3 | 3688.97 | -317.75 | 762.6
| 3900 | 16 | 110.3 | 3785.09 | -327.31 | 788.46
| 4000 | 16 | 110.3 | 3881.22 | -336.88 | 814.31
| 4100 | 16 | 110.3 | 3977.34 | -346.44 | 840.16
| 4200 | 16 | 110.3 | 4073.47 | -356.01 | 866.02
| 4300 | 16 | 110.3 | 4169.6 | -365.57 | 891.87
| 4400 | 16 | 110.3 | 4265.72 | -375.14 | 917.72
| 4500 | 16 | 110.3 | 4361.85 | -384.7 | 943.58
| 4600 | 16 | 110.3 | 4457.97 | -394.27 | 969.43
| 4700 | 16 | 110.3 | 4554.1 | -403.83 | 995.28
| 4800 | 16 | 110.3 | 4650.22 | -413.4 | 1021.14
| 4900 | 16 | 110.3 | 4746.35 | -422.96 | 1046.99
| 5000 | 16 | 110.3 | 4842.47 | -432.53 | 1072.84
| 5100 | 16 | 110.3 | 4938.6 | -442.09 | 1098.7
| 5200 | 16 | 110.3 | 5034.72 | -451.66 | 1124.55
| 5300 | 16 | 110.3 | 5130.85 | -461.22 | 1150.4
| 5400 | 16 | 110.3 | 5226.98 | -470.79 | 1176.26
| 5500 | 16 | 110.3 | 5323.1 | -480.35 | 1202.11
| 5600 | 14.73 | 110.3 | 5419.48 | -489.6 | 1227.12
| 5700 | 13.23 | 110.3 | 5516.51 | -497.99 | 1249.79
| 5800 | 11.73 | 110.3 | 5614.14 | -505.49 | 1270.06
| 5900 | 10.23 | 110.3 | 5712.31 | -512.1 | 1287.93
| 6000 | 8.73 | 110.3 | 5810.94 | -517.82 | 1303.38
| 6100 | 7.23 | 110.3 | 5909.97 | -522.64 | 1316.41
| 6200 | 5.73 | 110.3 | 6009.32 | -526.56 | 1327
| 6300 | 4.23 | 110.3 | 6108.94 | -529.57 | 1335.15
| 6400 | 2.73 | 110.3 | 6208.75 | -531.68 | 1340.85
| 6500 | 1.23 | 110.3 | 6308.69 | -532.88 | 1344.1
| 8512.31 | 0 | 0 | 8321 | -533.19 | 1344.93

## Lookup (hidden)
North Reference | RetunValue | Grid Type | ReturnValue | Deviation Indicator | ReturnValue
| 2 |  | 0 |  | 2
True |  | SPCS-Colorado Central-NAD27 |  | Directional
Grid |  | SPCS-Colorado Central-NAD83 |  | High Angle
|  | SPCS-Colorado North-NAD27 |  | Horizontal
SPCS-Colorado North-NAD83
SPCS-Colorado South-NAD27
SPCS-Colorado South-NAD83
UTM-Zone 12 NAD27
UTM-Zone 12 NAD83
UTM-Zone 13 NAD27
UTM-Zone 13 NAD83