## Data
Header Information | measured depth (ft) | inclination (°) | azimuth (°) | true vertical depth (ft) | northing +N/-S (ft) | easting +E/-W (ft) | Remarks
Operator Name | 0 | 0 | 0 | 0 | 0 | 0
TEP Rocky Mountain LLC | 200 | 0.4 | 180 | 200 | -0.07 | 0
Operator Number | 300 | 2.4 | 180 | 299.96 | -2.51 | 0
96850 | 400 | 3.59 | 144.22 | 399.82 | -7.54 | 1.28
Well Name and Number | 500 | 5.81 | 118.62 | 499.49 | -12.5 | 7.55
PA 433-26 | 600 | 8.52 | 108.1 | 598.71 | -17.23 | 19.04
API Number (if available) | 700 | 11.37 | 102.73 | 697.19 | -21.7 | 35.7
| 800 | 14.29 | 99.5 | 794.69 | -25.91 | 57.49
Location: QQ SEC TWP RGE | 900 | 16 | 98.16 | 891.05 | -29.87 | 83.92
NESW Sec. 26 T6S R95W | 1000 | 16 | 98.16 | 987.17 | -33.78 | 111.2
Citing Type: Planned or Actual | 1100 | 16 | 98.16 | 1083.3 | -37.7 | 138.48
Planned | 1200 | 16 | 98.16 | 1179.43 | -41.61 | 165.76
Deviation Indicator | 1300 | 16 | 98.16 | 1275.55 | -45.52 | 193.05
Directional | 1400 | 16 | 98.16 | 1371.68 | -49.43 | 220.33
North Reference | 1500 | 16 | 98.16 | 1467.81 | -53.34 | 247.61
True | 1600 | 16 | 98.16 | 1563.94 | -57.26 | 274.89
Grid Type | 1700 | 16 | 98.16 | 1660.06 | -61.17 | 302.17
#VALUE! | 1800 | 16 | 98.16 | 1756.19 | -65.08 | 329.45
| 1900 | 16 | 98.16 | 1852.32 | -68.99 | 356.74
| 2000 | 16 | 98.16 | 1948.44 | -72.91 | 384.02
| 2100 | 16 | 98.16 | 2044.57 | -76.82 | 411.3
| 2200 | 16 | 98.16 | 2140.7 | -80.73 | 438.58
| 2300 | 16 | 98.16 | 2236.82 | -84.64 | 465.86
| 2400 | 16 | 98.16 | 2332.95 | -88.56 | 493.14
| 2500 | 16 | 98.16 | 2429.08 | -92.47 | 520.43
| 2600 | 16 | 98.16 | 2525.21 | -96.38 | 547.71
| 2700 | 16 | 98.16 | 2621.33 | -100.29 | 574.99
| 2800 | 16 | 98.16 | 2717.46 | -104.2 | 602.27
| 2900 | 16 | 98.16 | 2813.59 | -108.12 | 629.55
| 3000 | 16 | 98.16 | 2909.71 | -112.03 | 656.83
| 3100 | 16 | 98.16 | 3005.84 | -115.94 | 684.12
| 3200 | 16 | 98.16 | 3101.97 | -119.85 | 711.4
| 3300 | 16 | 98.16 | 3198.09 | -123.77 | 738.68
| 3400 | 16 | 98.16 | 3294.22 | -127.68 | 765.96
| 3500 | 16 | 98.16 | 3390.35 | -131.59 | 793.24
| 3600 | 16 | 98.16 | 3486.48 | -135.5 | 820.52
| 3700 | 16 | 98.16 | 3582.6 | -139.41 | 847.81
| 3800 | 16 | 98.16 | 3678.73 | -143.33 | 875.09
| 3900 | 16 | 98.16 | 3774.86 | -147.24 | 902.37
| 4000 | 16 | 98.16 | 3870.98 | -151.15 | 929.65
| 4100 | 16 | 98.16 | 3967.11 | -155.06 | 956.93
| 4200 | 16 | 98.16 | 4063.24 | -158.98 | 984.21
| 4300 | 16 | 98.16 | 4159.36 | -162.89 | 1011.5
| 4400 | 16 | 98.16 | 4255.49 | -166.8 | 1038.78
| 4500 | 16 | 98.16 | 4351.62 | -170.71 | 1066.06
| 4600 | 16 | 98.16 | 4447.75 | -174.63 | 1093.34
| 4700 | 16 | 98.16 | 4543.87 | -178.54 | 1120.62
| 4800 | 16 | 98.16 | 4640 | -182.45 | 1147.91
| 4900 | 16 | 98.16 | 4736.13 | -186.36 | 1175.19
| 5000 | 16 | 98.16 | 4832.25 | -190.27 | 1202.47
| 5100 | 16 | 98.16 | 4928.38 | -194.19 | 1229.75
| 5200 | 16 | 98.16 | 5024.51 | -198.1 | 1257.03
| 5300 | 16 | 98.16 | 5120.63 | -202.01 | 1284.31
| 5400 | 16 | 98.16 | 5216.76 | -205.92 | 1311.6
| 5500 | 14.79 | 98.16 | 5313.12 | -209.72 | 1338.06
| 5600 | 13.29 | 98.16 | 5410.13 | -213.16 | 1362.07
| 5700 | 11.79 | 98.16 | 5507.74 | -216.24 | 1383.56
| 5800 | 10.29 | 98.16 | 5605.89 | -218.96 | 1402.51
| 5900 | 8.79 | 98.16 | 5704.51 | -221.31 | 1418.91
| 6000 | 7.29 | 98.16 | 5803.52 | -223.3 | 1432.75
| 6100 | 5.79 | 98.16 | 5902.87 | -224.91 | 1444.01
| 6200 | 4.29 | 98.16 | 6002.48 | -226.16 | 1452.7
| 6300 | 2.79 | 98.16 | 6102.29 | -227.04 | 1458.81
| 6400 | 1.29 | 98.16 | 6202.22 | -227.54 | 1462.33
| 8518.79 | 0 | 0 | 8321 | -227.68 | 1463.28

## Lookup (hidden)
North Reference | RetunValue | Grid Type | ReturnValue | Deviation Indicator | ReturnValue
| 2 |  | 0 |  | 2
True |  | SPCS-Colorado Central-NAD27 |  | Directional
Grid |  | SPCS-Colorado Central-NAD83 |  | High Angle
|  | SPCS-Colorado North-NAD27 |  | Horizontal
SPCS-Colorado North-NAD83
SPCS-Colorado South-NAD27
SPCS-Colorado South-NAD83
UTM-Zone 12 NAD27
UTM-Zone 12 NAD83
UTM-Zone 13 NAD27
UTM-Zone 13 NAD83