## Data
Header Information | measured depth (ft) | inclination (°) | azimuth (°) | true vertical depth (ft) | northing +N/-S (ft) | easting +E/-W (ft)
Operator Name | 100 | 0 | 0 | 100 | 0 | 0
Burlington Resources Oil and Gas | 200 | 0 | 0 | 200 | 0 | 0
Operator Number | 300 | 0 | 0 | 300 | 0 | 0
26580 | 400 | 0 | 0 | 400 | 0 | 0
Well Name and Number | 500 | 0 | 0 | 500 | 0 | 0
Big Sandy 3-65 36-31 2BH | 600 | 0 | 0 | 600 | 0 | 0
API Number (if available) | 700 | 0 | 0 | 700 | 0 | 0
| 800 | 0 | 0 | 800 | 0 | 0
Location: QQ SEC TWP RGE | 900 | 0 | 0 | 900 | 0 | 0
NESE 35 3S 65W | 1000 | 0 | 0 | 1000 | 0 | 0
Citing Type: Planned or Actual | 1100 | 0 | 0 | 1100 | 0 | 0
Planned | 1200 | 0 | 0 | 1200 | 0 | 0
Deviation Indicator | 1300 | 0 | 0 | 1300 | 0 | 0
Horizontal | 1400 | 0 | 0 | 1400 | 0 | 0
North Reference | 1500 | 0 | 0 | 1500 | 0 | 0
True | 1600 | 0 | 0 | 1600 | 0 | 0
Grid Type | 1700 | 0 | 0 | 1700 | 0 | 0
#VALUE! | 1800 | 0 | 0 | 1800 | 0 | 0
| 1900 | 0 | 0 | 1900 | 0 | 0
| 2000 | 0 | 0 | 2000 | 0 | 0
| 2100 | 0 | 0 | 2100 | 0 | 0
| 2200 | 0 | 0 | 2200 | 0 | 0
| 2300 | 0 | 0 | 2300 | 0 | 0
| 2400 | 0 | 0 | 2400 | 0 | 0
| 2500 | 0 | 0 | 2500 | 0 | 0
| 2600 | 0 | 0 | 2600 | 0 | 0
| 2700 | 0 | 0 | 2700 | 0 | 0
| 2800 | 0 | 0 | 2800 | 0 | 0
| 2900 | 0 | 0 | 2900 | 0 | 0
| 3000 | 0 | 0 | 3000 | 0 | 0
| 3100 | 0 | 0 | 3100 | 0 | 0
| 3200 | 0 | 0 | 3200 | 0 | 0
| 3300 | 0 | 0 | 3300 | 0 | 0
| 3400 | 0 | 0 | 3400 | 0 | 0
| 3500 | 0 | 0 | 3500 | 0 | 0
| 3600 | 0 | 0 | 3600 | 0 | 0
| 3671 | 0 | 0 | 3671 | 0 | 0
| 3700 | 0.44 | 23.81 | 3700 | 0.1 | 0.04
| 3800 | 1.94 | 23.81 | 3800 | 1.99 | 0.88
| 3900 | 3.44 | 23.81 | 3900 | 6.28 | 2.77
| 4000 | 4.94 | 23.81 | 4000 | 12.95 | 5.72
| 4100 | 6.44 | 23.81 | 4099 | 22.02 | 9.72
| 4200 | 7.94 | 23.81 | 4198 | 33.46 | 14.77
| 4300 | 9.44 | 23.81 | 4297 | 47.27 | 20.86
| 4400 | 10.94 | 23.81 | 4396 | 63.45 | 28
| 4500 | 12.44 | 23.81 | 4494 | 81.98 | 36.18
| 4600 | 13.94 | 23.81 | 4591 | 102.85 | 45.39
| 4700 | 15.44 | 23.81 | 4688 | 126.04 | 55.62
| 4737 | 16 | 23.81 | 4724 | 135.33 | 59.72
| 4800 | 16 | 23.81 | 4784 | 151.09 | 66.67
| 4900 | 16 | 23.81 | 4880 | 176.3 | 77.8
| 5000 | 16 | 23.81 | 4976 | 201.52 | 88.93
| 5100 | 16 | 23.81 | 5072 | 226.73 | 100.05
| 5200 | 16 | 23.81 | 5168 | 251.94 | 111.18
| 5300 | 16 | 23.81 | 5264 | 277.16 | 122.31
| 5400 | 16 | 23.81 | 5361 | 302.37 | 133.43
| 5500 | 16 | 23.81 | 5457 | 327.58 | 144.56
| 5600 | 16 | 23.81 | 5553 | 352.8 | 155.69
| 5700 | 16 | 23.81 | 5649 | 378.01 | 166.81
| 5800 | 16 | 23.81 | 5745 | 403.22 | 177.94
| 5900 | 16 | 23.81 | 5841 | 428.44 | 189.06
| 6000 | 16 | 23.81 | 5937 | 453.65 | 200.19
| 6100 | 16 | 23.81 | 6033 | 478.87 | 211.32
| 6200 | 16 | 23.81 | 6130 | 504.08 | 222.44
| 6300 | 16 | 23.81 | 6226 | 529.29 | 233.57
| 6400 | 16 | 23.81 | 6322 | 554.51 | 244.7
| 6500 | 16 | 23.81 | 6418 | 579.72 | 255.82
| 6600 | 16 | 23.81 | 6514 | 604.93 | 266.95
| 6700 | 16 | 23.81 | 6610 | 630.15 | 278.08
| 6800 | 16 | 23.81 | 6706 | 655.36 | 289.2
| 6900 | 16 | 23.81 | 6802 | 680.57 | 300.33
| 7000 | 16 | 23.81 | 6899 | 705.79 | 311.45
| 7100 | 16 | 23.81 | 6995 | 731 | 322.58
| 7200 | 16 | 23.81 | 7091 | 756.21 | 333.71
| 7300 | 16 | 23.81 | 7187 | 781.43 | 344.83
| 7356 | 16 | 23.81 | 7241 | 795.47 | 351.03
| 7400 | 18.15 | 37.05 | 7283 | 806.57 | 357.65
| 7450 | 21.41 | 48.29 | 7330 | 818.86 | 369.17
| 7500 | 25.23 | 56.49 | 7376 | 830.83 | 384.88
| 7550 | 29.38 | 62.58 | 7420 | 842.36 | 404.66
| 7600 | 33.75 | 67.25 | 7463 | 853.39 | 428.37
| 7650 | 38.25 | 70.95 | 7503 | 863.82 | 455.82
| 7700 | 42.85 | 73.97 | 7541 | 873.57 | 486.81
| 7750 | 47.52 | 76.5 | 7577 | 882.58 | 521.1
| 7800 | 52.23 | 78.68 | 7609 | 890.77 | 558.43
| 7850 | 56.98 | 80.6 | 7638 | 898.07 | 598.52
| 7900 | 61.76 | 82.32 | 7663 | 904.44 | 641.05
| 7950 | 66.55 | 83.89 | 7685 | 909.83 | 685.71
| 8000 | 71.36 | 85.36 | 7703 | 914.19 | 732.16
| 8050 | 76.18 | 86.74 | 7717 | 917.49 | 780.04
| 8100 | 81.01 | 88.06 | 7727 | 919.7 | 828.98
| 8150 | 85.84 | 89.35 | 7732 | 920.82 | 878.63
| 8201 | 90.77 | 90.65 | 7734 | 920.82 | 929.47
| 8300 | 90.77 | 90.65 | 7733 | 919.69 | 1028.57
| 8400 | 90.77 | 90.65 | 7731 | 918.55 | 1128.56
| 8500 | 90.77 | 90.65 | 7730 | 917.42 | 1228.54
| 8600 | 90.77 | 90.65 | 7729 | 916.28 | 1328.53
| 8700 | 90.77 | 90.65 | 7727 | 915.15 | 1428.51
| 8800 | 90.77 | 90.65 | 7726 | 914.01 | 1528.5
| 8900 | 90.77 | 90.65 | 7725 | 912.87 | 1628.48
| 9000 | 90.77 | 90.65 | 7723 | 911.74 | 1728.46
| 9100 | 90.77 | 90.65 | 7722 | 910.6 | 1828.45
| 9200 | 90.77 | 90.65 | 7721 | 909.46 | 1928.43
| 9300 | 90.77 | 90.65 | 7719 | 908.33 | 2028.42
| 9400 | 90.77 | 90.65 | 7718 | 907.19 | 2128.4
| 9500 | 90.77 | 90.65 | 7717 | 906.06 | 2228.39
| 9600 | 90.77 | 90.65 | 7715 | 904.92 | 2328.37
| 9700 | 90.77 | 90.65 | 7714 | 903.78 | 2428.36
| 9800 | 90.77 | 90.65 | 7713 | 902.65 | 2528.34
| 9900 | 90.77 | 90.65 | 7711 | 901.51 | 2628.33
| 10000 | 90.77 | 90.65 | 7710 | 900.37 | 2728.31
| 10100 | 90.77 | 90.65 | 7709 | 899.24 | 2828.3
| 10200 | 90.77 | 90.65 | 7707 | 898.1 | 2928.28
| 10300 | 90.77 | 90.65 | 7706 | 896.96 | 3028.26
| 10400 | 90.77 | 90.65 | 7705 | 895.83 | 3128.25
| 10500 | 90.77 | 90.65 | 7703 | 894.69 | 3228.23
| 10600 | 90.77 | 90.65 | 7702 | 893.56 | 3328.22
| 10700 | 90.77 | 90.65 | 7701 | 892.42 | 3428.2
| 10800 | 90.77 | 90.65 | 7699 | 891.28 | 3528.19
| 10900 | 90.77 | 90.65 | 7698 | 890.15 | 3628.17
| 11000 | 90.77 | 90.65 | 7697 | 889.01 | 3728.16
| 11100 | 90.77 | 90.65 | 7695 | 887.87 | 3828.14
| 11200 | 90.77 | 90.65 | 7694 | 886.74 | 3928.13
| 11300 | 90.77 | 90.65 | 7693 | 885.6 | 4028.11
| 11400 | 90.77 | 90.65 | 7691 | 884.46 | 4128.1
| 11500 | 90.77 | 90.65 | 7690 | 883.33 | 4228.08
| 11600 | 90.77 | 90.65 | 7689 | 882.19 | 4328.06
| 11700 | 90.77 | 90.65 | 7687 | 881.06 | 4428.05
| 11800 | 90.77 | 90.65 | 7686 | 879.92 | 4528.03
| 11900 | 90.77 | 90.65 | 7685 | 878.78 | 4628.02
| 12000 | 90.77 | 90.65 | 7683 | 877.65 | 4728
| 12100 | 90.77 | 90.65 | 7682 | 876.51 | 4827.99
| 12200 | 90.77 | 90.65 | 7681 | 875.37 | 4927.97
| 12300 | 90.77 | 90.65 | 7679 | 874.24 | 5027.96
| 12400 | 90.77 | 90.65 | 7678 | 873.1 | 5127.94
| 12500 | 90.77 | 90.65 | 7677 | 871.96 | 5227.93
| 12600 | 90.77 | 90.65 | 7675 | 870.83 | 5327.91
| 12700 | 90.77 | 90.65 | 7674 | 869.69 | 5427.9
| 12800 | 90.77 | 90.65 | 7673 | 868.56 | 5527.88
| 12900 | 90.77 | 90.65 | 7671 | 867.42 | 5627.86
| 13000 | 90.77 | 90.65 | 7670 | 866.28 | 5727.85
| 13100 | 90.77 | 90.65 | 7669 | 865.15 | 5827.83
| 13200 | 90.77 | 90.65 | 7667 | 864.01 | 5927.82
| 13300 | 90.77 | 90.65 | 7666 | 862.87 | 6027.8
| 13400 | 90.77 | 90.65 | 7665 | 861.74 | 6127.79
| 13500 | 90.77 | 90.65 | 7663 | 860.6 | 6227.77
| 13600 | 90.77 | 90.65 | 7662 | 859.46 | 6327.76
| 13700 | 90.77 | 90.65 | 7661 | 858.33 | 6427.74
| 13800 | 90.77 | 90.65 | 7659 | 857.19 | 6527.73
| 13900 | 90.77 | 90.65 | 7658 | 856.06 | 6627.71
| 14000 | 90.77 | 90.65 | 7657 | 854.92 | 6727.7
| 14100 | 90.77 | 90.65 | 7655 | 853.78 | 6827.68
| 14200 | 90.77 | 90.65 | 7654 | 852.65 | 6927.66
| 14300 | 90.77 | 90.65 | 7653 | 851.51 | 7027.65
| 14400 | 90.77 | 90.65 | 7651 | 850.37 | 7127.63
| 14500 | 90.77 | 90.65 | 7650 | 849.24 | 7227.62
| 14600 | 90.77 | 90.65 | 7649 | 848.1 | 7327.6
| 14700 | 90.77 | 90.65 | 7647 | 846.96 | 7427.59
| 14800 | 90.77 | 90.65 | 7646 | 845.83 | 7527.57
| 14900 | 90.77 | 90.65 | 7644 | 844.69 | 7627.56
| 15000 | 90.77 | 90.65 | 7643 | 843.56 | 7727.54
| 15100 | 90.77 | 90.65 | 7642 | 842.42 | 7827.53
| 15200 | 90.77 | 90.65 | 7640 | 841.28 | 7927.51
| 15300 | 90.77 | 90.65 | 7639 | 840.15 | 8027.5
| 15400 | 90.77 | 90.65 | 7638 | 839.01 | 8127.48
| 15500 | 90.77 | 90.65 | 7636 | 837.87 | 8227.46
| 15600 | 90.77 | 90.65 | 7635 | 836.74 | 8327.45
| 15700 | 90.77 | 90.65 | 7634 | 835.6 | 8427.43
| 15800 | 90.77 | 90.65 | 7632 | 834.46 | 8527.42
| 15900 | 90.77 | 90.65 | 7631 | 833.33 | 8627.4
| 16000 | 90.77 | 90.65 | 7630 | 832.19 | 8727.39
| 16100 | 90.77 | 90.65 | 7628 | 831.06 | 8827.37
| 16200 | 90.77 | 90.65 | 7627 | 829.92 | 8927.36
| 16300 | 90.77 | 90.65 | 7626 | 828.78 | 9027.34
| 16400 | 90.77 | 90.65 | 7624 | 827.65 | 9127.33
| 16500 | 90.77 | 90.65 | 7623 | 826.51 | 9227.31
| 16600 | 90.77 | 90.65 | 7622 | 825.37 | 9327.3
| 16700 | 90.77 | 90.65 | 7620 | 824.24 | 9427.28
| 16800 | 90.77 | 90.65 | 7619 | 823.1 | 9527.26
| 16900 | 90.77 | 90.65 | 7618 | 821.96 | 9627.25
| 17000 | 90.77 | 90.65 | 7616 | 820.83 | 9727.23
| 17100 | 90.77 | 90.65 | 7615 | 819.69 | 9827.22
| 17200 | 90.77 | 90.65 | 7614 | 818.56 | 9927.2
| 17300 | 90.77 | 90.65 | 7612 | 817.42 | 10027.19
| 17400 | 90.77 | 90.65 | 7611 | 816.28 | 10127.17
| 17500 | 90.77 | 90.65 | 7610 | 815.15 | 10227.16
| 17600 | 90.77 | 90.65 | 7608 | 814.01 | 10327.14
| 17700 | 90.77 | 90.65 | 7607 | 812.87 | 10427.13
| 17800 | 90.77 | 90.65 | 7606 | 811.74 | 10527.11
| 17900 | 90.77 | 90.65 | 7604 | 810.6 | 10627.1
| 18000 | 90.77 | 90.65 | 7603 | 809.46 | 10727.08
| 18100 | 90.77 | 90.65 | 7602 | 808.33 | 10827.06
| 18200 | 90.77 | 90.65 | 7600 | 807.19 | 10927.05
| 18231 | 90.77 | 90.65 | 7600 | 806.84 | 10957.7

## Lookup (hidden)
North Reference | RetunValue | Grid Type | ReturnValue | Deviation Indicator | ReturnValue
| 2 |  | 0 |  | 4
True |  | SPCS-Colorado Central-NAD27 |  | Directional
Grid |  | SPCS-Colorado Central-NAD83 |  | High Angle
|  | SPCS-Colorado North-NAD27 |  | Horizontal
SPCS-Colorado North-NAD83
SPCS-Colorado South-NAD27
SPCS-Colorado South-NAD83
UTM-Zone 12 NAD27
UTM-Zone 12 NAD83
UTM-Zone 13 NAD27
UTM-Zone 13 NAD83