## Data
Header Information | measured depth (ft) | inclination (°) | azimuth (°) | true vertical depth (ft) | northing +N/-S (ft) | easting +E/-W (ft) | Remarks
Operator Name | 0 | 0 | 0 | 0 | 0 | 0
TEP Rocky Mountain LLC | 500 | 1 | 143.56 | 500 | -0.35 | 0.26
Operator Number | 600 | 3 | 143.56 | 599.93 | -3.16 | 2.33
96850 | 700 | 5 | 143.56 | 699.68 | -8.77 | 6.48
Well Name and Number | 800 | 7 | 143.56 | 799.13 | -17.18 | 12.68
PA 334-26 | 900 | 9 | 143.56 | 898.15 | -28.37 | 20.95
API Number (if available) | 1000 | 11 | 143.56 | 996.63 | -42.34 | 31.26
| 1100 | 13 | 143.56 | 1094.44 | -59.07 | 43.61
Location: QQ SEC TWP RGE | 1200 | 15 | 143.56 | 1191.46 | -78.53 | 57.98
NESW Sec. 26 T6S R95W | 1300 | 17 | 143.56 | 1287.58 | -100.7 | 74.36
Citing Type: Planned or Actual | 1400 | 18 | 143.56 | 1382.82 | -125.22 | 92.46
Planned | 1500 | 18 | 143.56 | 1477.93 | -150.08 | 110.81
Deviation Indicator | 1600 | 18 | 143.56 | 1573.04 | -174.93 | 129.17
Directional | 1700 | 18 | 143.56 | 1668.14 | -199.79 | 147.52
North Reference | 1800 | 18 | 143.56 | 1763.25 | -224.64 | 165.87
True | 1900 | 18 | 143.56 | 1858.36 | -249.5 | 184.22
Grid Type | 2000 | 18 | 143.56 | 1953.47 | -274.35 | 202.58
#VALUE! | 2100 | 18 | 143.56 | 2048.57 | -299.21 | 220.93
| 2200 | 18 | 143.56 | 2143.68 | -324.06 | 239.28
| 2300 | 18 | 143.56 | 2238.79 | -348.92 | 257.63
| 2400 | 18 | 143.56 | 2333.9 | -373.77 | 275.99
| 2500 | 18 | 143.56 | 2429 | -398.63 | 294.34
| 2600 | 18 | 143.56 | 2524.11 | -423.48 | 312.69
| 2700 | 18 | 143.56 | 2619.22 | -448.34 | 331.04
| 2800 | 18 | 143.56 | 2714.33 | -473.19 | 349.39
| 2900 | 18 | 143.56 | 2809.43 | -498.05 | 367.75
| 3000 | 18 | 143.56 | 2904.54 | -522.9 | 386.1
| 3100 | 18 | 143.56 | 2999.65 | -547.76 | 404.45
| 3200 | 18 | 143.56 | 3094.76 | -572.61 | 422.8
| 3300 | 18 | 143.56 | 3189.86 | -597.47 | 441.16
| 3400 | 18 | 143.56 | 3284.97 | -622.32 | 459.51
| 3500 | 18 | 143.56 | 3380.08 | -647.18 | 477.86
| 3600 | 18 | 143.56 | 3475.19 | -672.03 | 496.21
| 3700 | 18 | 143.56 | 3570.29 | -696.89 | 514.57
| 3800 | 18 | 143.56 | 3665.4 | -721.74 | 532.92
| 3900 | 18 | 143.56 | 3760.51 | -746.6 | 551.27
| 4000 | 18 | 143.56 | 3855.62 | -771.45 | 569.62
| 4100 | 18 | 143.56 | 3950.72 | -796.31 | 587.97
| 4200 | 18 | 143.56 | 4045.83 | -821.16 | 606.33
| 4300 | 18 | 143.56 | 4140.94 | -846.02 | 624.68
| 4400 | 18 | 143.56 | 4236.05 | -870.87 | 643.03
| 4500 | 18 | 143.56 | 4331.15 | -895.73 | 661.38
| 4600 | 18 | 143.56 | 4426.26 | -920.58 | 679.74
| 4700 | 18 | 143.56 | 4521.37 | -945.44 | 698.09
| 4800 | 18 | 143.56 | 4616.47 | -970.29 | 716.44
| 4900 | 18 | 143.56 | 4711.58 | -995.15 | 734.79
| 5000 | 18 | 143.56 | 4806.69 | -1020 | 753.15
| 5100 | 18 | 143.56 | 4901.8 | -1044.86 | 771.5
| 5200 | 18 | 143.56 | 4996.9 | -1069.71 | 789.85
| 5300 | 18 | 143.56 | 5092.01 | -1094.57 | 808.2
| 5400 | 17.14 | 143.56 | 5187.25 | -1119.1 | 826.31
| 5500 | 15.64 | 143.56 | 5283.18 | -1141.8 | 843.08
| 5600 | 14.14 | 143.56 | 5379.82 | -1162.47 | 858.34
| 5700 | 12.64 | 143.56 | 5477.1 | -1181.1 | 872.1
| 5800 | 11.14 | 143.56 | 5574.95 | -1197.67 | 884.33
| 5900 | 9.64 | 143.56 | 5673.31 | -1212.18 | 895.05
| 6000 | 8.14 | 143.56 | 5772.1 | -1224.62 | 904.23
| 6100 | 6.64 | 143.56 | 5871.27 | -1234.96 | 911.87
| 6200 | 5.14 | 143.56 | 5970.74 | -1243.22 | 917.96
| 6300 | 3.64 | 143.56 | 6070.44 | -1249.38 | 922.51
| 6400 | 2.14 | 143.56 | 6170.31 | -1253.44 | 925.51
| 6500 | 0.64 | 143.56 | 6270.28 | -1255.39 | 926.95
| 8500.72 | 0 | 0 | 8271 | -1255.58 | 927.09

## Lookup (hidden)
North Reference | RetunValue | Grid Type | ReturnValue | Deviation Indicator | ReturnValue
| 2 |  | 0 |  | 2
True |  | SPCS-Colorado Central-NAD27 |  | Directional
Grid |  | SPCS-Colorado Central-NAD83 |  | High Angle
|  | SPCS-Colorado North-NAD27 |  | Horizontal
SPCS-Colorado North-NAD83
SPCS-Colorado South-NAD27
SPCS-Colorado South-NAD83
UTM-Zone 12 NAD27
UTM-Zone 12 NAD83
UTM-Zone 13 NAD27
UTM-Zone 13 NAD83