## Data
Header Information | measured depth (ft) | inclination (°) | azimuth (°) | true vertical depth (ft) | northing +N/-S (ft) | easting +E/-W (ft) | Remarks
Operator Name | 0 | 0 | 0 | 0 | 0 | 0
TEP Rocky Mountain LLC | 200 | 0.6 | 142.93 | 200 | -0.08 | 0.06
Operator Number | 300 | 3.6 | 142.93 | 299.92 | -3.01 | 2.27
96850 | 400 | 6.6 | 142.93 | 399.51 | -10.1 | 7.63
Well Name and Number | 500 | 9.6 | 142.93 | 498.5 | -21.34 | 16.12
PA 534-26 | 600 | 12.6 | 142.93 | 596.62 | -36.7 | 27.73
API Number (if available) | 700 | 15.6 | 142.93 | 693.6 | -56.13 | 42.41
| 800 | 18.6 | 142.93 | 789.17 | -79.59 | 60.14
Location: QQ SEC TWP RGE | 900 | 21.6 | 142.93 | 883.07 | -107.01 | 80.85
NESW Sec. 26 T6S R95W | 1000 | 24.6 | 142.93 | 975.04 | -138.31 | 104.5
Citing Type: Planned or Actual | 1100 | 27.6 | 142.93 | 1064.83 | -173.4 | 131.02
Planned | 1200 | 28 | 142.93 | 1153.14 | -210.83 | 159.3
Deviation Indicator | 1300 | 28 | 142.93 | 1241.44 | -248.3 | 187.6
Directional | 1400 | 28 | 142.93 | 1329.73 | -285.76 | 215.91
North Reference | 1500 | 28 | 142.93 | 1418.02 | -323.22 | 244.21
True | 1600 | 28 | 142.93 | 1506.31 | -360.68 | 272.52
Grid Type | 1700 | 28 | 142.93 | 1594.6 | -398.15 | 300.83
#VALUE! | 1800 | 28 | 142.93 | 1682.89 | -435.61 | 329.13
| 1900 | 28 | 142.93 | 1771.18 | -473.07 | 357.44
| 2000 | 28 | 142.93 | 1859.47 | -510.53 | 385.74
| 2100 | 28 | 142.93 | 1947.76 | -548 | 414.05
| 2200 | 28 | 142.93 | 2036.06 | -585.46 | 442.35
| 2300 | 28 | 142.93 | 2124.35 | -622.92 | 470.66
| 2400 | 28 | 142.93 | 2212.64 | -660.38 | 498.96
| 2500 | 28 | 142.93 | 2300.93 | -697.85 | 527.27
| 2600 | 28 | 142.93 | 2389.22 | -735.31 | 555.58
| 2700 | 28 | 142.93 | 2477.51 | -772.77 | 583.88
| 2800 | 28 | 142.93 | 2565.8 | -810.24 | 612.19
| 2900 | 28 | 142.93 | 2654.09 | -847.7 | 640.49
| 3000 | 28 | 142.93 | 2742.39 | -885.16 | 668.8
| 3100 | 28 | 142.93 | 2830.68 | -922.62 | 697.1
| 3200 | 28 | 142.93 | 2918.97 | -960.09 | 725.41
| 3300 | 28 | 142.93 | 3007.26 | -997.55 | 753.71
| 3400 | 28 | 142.93 | 3095.55 | -1035.01 | 782.02
| 3500 | 28 | 142.93 | 3183.84 | -1072.47 | 810.33
| 3600 | 28 | 142.93 | 3272.13 | -1109.94 | 838.63
| 3700 | 28 | 142.93 | 3360.42 | -1147.4 | 866.94
| 3800 | 28 | 142.93 | 3448.72 | -1184.86 | 895.24
| 3900 | 28 | 142.93 | 3537.01 | -1222.33 | 923.55
| 4000 | 28 | 142.93 | 3625.3 | -1259.79 | 951.85
| 4100 | 28 | 142.93 | 3713.59 | -1297.25 | 980.16
| 4200 | 28 | 142.93 | 3801.88 | -1334.71 | 1008.47
| 4300 | 28 | 142.93 | 3890.17 | -1372.18 | 1036.77
| 4400 | 28 | 142.93 | 3978.46 | -1409.64 | 1065.08
| 4500 | 28 | 142.93 | 4066.75 | -1447.1 | 1093.38
| 4600 | 28 | 142.93 | 4155.05 | -1484.56 | 1121.69
| 4700 | 28 | 142.93 | 4243.34 | -1522.03 | 1149.99
| 4800 | 28 | 142.93 | 4331.63 | -1559.49 | 1178.3
| 4900 | 26.98 | 142.93 | 4420.2 | -1596.52 | 1206.28
| 5000 | 25.48 | 142.93 | 4509.91 | -1631.78 | 1232.92
| 5100 | 23.98 | 142.93 | 4600.73 | -1665.15 | 1258.13
| 5200 | 22.48 | 142.93 | 4692.63 | -1696.62 | 1281.91
| 5300 | 20.98 | 142.93 | 4785.52 | -1726.15 | 1304.22
| 5400 | 19.48 | 142.93 | 4879.35 | -1753.74 | 1325.07
| 5500 | 17.98 | 142.93 | 4974.05 | -1779.36 | 1344.42
| 5600 | 16.48 | 142.93 | 5069.56 | -1802.99 | 1362.28
| 5700 | 14.98 | 142.93 | 5165.82 | -1824.61 | 1378.62
| 5800 | 13.48 | 142.93 | 5262.75 | -1844.22 | 1393.43
| 5900 | 11.98 | 142.93 | 5360.29 | -1861.8 | 1406.71
| 6000 | 10.48 | 142.93 | 5458.37 | -1877.33 | 1418.45
| 6100 | 8.98 | 142.93 | 5556.93 | -1890.82 | 1428.64
| 6200 | 7.48 | 142.93 | 5655.9 | -1902.23 | 1437.26
| 6300 | 5.98 | 142.93 | 5755.2 | -1911.58 | 1444.33
| 6400 | 4.48 | 142.93 | 5854.79 | -1918.85 | 1449.82
| 6500 | 2.98 | 142.93 | 5954.57 | -1924.04 | 1453.74
| 6600 | 1.48 | 142.93 | 6054.49 | -1927.14 | 1456.08
| 8776.52 | 0 | 0 | 8231 | -1928.15 | 1456.85

## Lookup (hidden)
North Reference | RetunValue | Grid Type | ReturnValue | Deviation Indicator | ReturnValue
| 2 |  | 0 |  | 2
True |  | SPCS-Colorado Central-NAD27 |  | Directional
Grid |  | SPCS-Colorado Central-NAD83 |  | High Angle
|  | SPCS-Colorado North-NAD27 |  | Horizontal
SPCS-Colorado North-NAD83
SPCS-Colorado South-NAD27
SPCS-Colorado South-NAD83
UTM-Zone 12 NAD27
UTM-Zone 12 NAD83
UTM-Zone 13 NAD27
UTM-Zone 13 NAD83