## Data
Header Information | measured depth (ft) | inclination (°) | azimuth (°) | true vertical depth (ft) | northing +N/-S (ft) | easting +E/-W (ft) | Remarks
Operator Name | 0 | 0 | 0 | 0 | 0 | 0
TEP Rocky Mountain LLC | 300 | 0 | 0 | 300 | 0 | 0
Operator Number | 400 | 3 | 354 | 399.95 | 2.6 | -0.27
96850 | 500 | 6 | 354 | 499.63 | 10.4 | -1.09
Well Name and Number | 600 | 9 | 354 | 598.77 | 23.38 | -2.46
PA 422-26 | 700 | 12 | 354 | 697.08 | 41.51 | -4.37
API Number (if available) | 800 | 15 | 354 | 794.31 | 64.72 | -6.81
| 900 | 16 | 354 | 890.51 | 91.85 | -9.66
Location: QQ SEC TWP RGE | 1000 | 16 | 354 | 986.64 | 119.26 | -12.54
NESW Sec. 26 T6S R95W | 1100 | 16 | 354 | 1082.77 | 146.67 | -15.43
Citing Type: Planned or Actual | 1200 | 16 | 354 | 1178.9 | 174.07 | -18.31
Planned | 1300 | 16 | 354 | 1275.02 | 201.48 | -21.19
Deviation Indicator | 1400 | 16 | 354 | 1371.15 | 228.89 | -24.08
Directional | 1500 | 16 | 354 | 1467.28 | 256.3 | -26.96
North Reference | 1600 | 16 | 354 | 1563.41 | 283.7 | -29.84
True | 1700 | 16 | 354 | 1659.53 | 311.11 | -32.73
Grid Type | 1800 | 16 | 354 | 1755.66 | 338.52 | -35.61
#VALUE! | 1900 | 16 | 354 | 1851.79 | 365.93 | -38.49
| 2000 | 16 | 354 | 1947.92 | 393.34 | -41.38
| 2100 | 16 | 354 | 2044.04 | 420.74 | -44.26
| 2200 | 16 | 354 | 2140.17 | 448.15 | -47.14
| 2300 | 16 | 354 | 2236.3 | 475.56 | -50.02
| 2400 | 16 | 354 | 2332.43 | 502.97 | -52.91
| 2500 | 16 | 354 | 2428.55 | 530.37 | -55.79
| 2600 | 16 | 354 | 2524.68 | 557.78 | -58.67
| 2700 | 16 | 354 | 2620.81 | 585.19 | -61.56
| 2800 | 16 | 354 | 2716.94 | 612.6 | -64.44
| 2900 | 16 | 354 | 2813.06 | 640.01 | -67.32
| 3000 | 16 | 354 | 2909.19 | 667.41 | -70.21
| 3100 | 16 | 354 | 3005.32 | 694.82 | -73.09
| 3200 | 16 | 354 | 3101.45 | 722.23 | -75.97
| 3300 | 16 | 354 | 3197.57 | 749.64 | -78.85
| 3400 | 16 | 354 | 3293.7 | 777.04 | -81.74
| 3500 | 16 | 354 | 3389.83 | 804.45 | -84.62
| 3600 | 16 | 354 | 3485.96 | 831.86 | -87.5
| 3700 | 16 | 354 | 3582.08 | 859.27 | -90.39
| 3800 | 16 | 354 | 3678.21 | 886.68 | -93.27
| 3900 | 16 | 354 | 3774.34 | 914.08 | -96.15
| 4000 | 16 | 354 | 3870.47 | 941.49 | -99.04
| 4100 | 16 | 354 | 3966.59 | 968.9 | -101.92
| 4200 | 16 | 354 | 4062.72 | 996.31 | -104.8
| 4300 | 16 | 354 | 4158.85 | 1023.71 | -107.68
| 4400 | 16 | 354 | 4254.98 | 1051.12 | -110.57
| 4500 | 16 | 354 | 4351.1 | 1078.53 | -113.45
| 4600 | 16 | 354 | 4447.23 | 1105.94 | -116.33
| 4700 | 16 | 354 | 4543.36 | 1133.35 | -119.22
| 4800 | 16 | 354 | 4639.49 | 1160.75 | -122.1
| 4900 | 16 | 354 | 4735.61 | 1188.16 | -124.98
| 5000 | 16 | 354 | 4831.74 | 1215.57 | -127.87
| 5100 | 16 | 354 | 4927.87 | 1242.98 | -130.75
| 5200 | 16 | 354 | 5024 | 1270.38 | -133.63
| 5300 | 16 | 354 | 5120.13 | 1297.79 | -136.51
| 5400 | 16 | 354 | 5216.25 | 1325.2 | -139.4
| 5500 | 16 | 354 | 5312.38 | 1352.61 | -142.28
| 5600 | 15.92 | 354 | 5408.51 | 1380.01 | -145.16
| 5700 | 14.42 | 354 | 5505.02 | 1406.03 | -147.9
| 5800 | 12.92 | 354 | 5602.19 | 1429.53 | -150.37
| 5900 | 11.42 | 354 | 5699.94 | 1450.48 | -152.58
| 6000 | 9.92 | 354 | 5798.21 | 1468.89 | -154.51
| 6100 | 8.42 | 354 | 5896.93 | 1484.73 | -156.18
| 6200 | 6.92 | 354 | 5996.03 | 1498 | -157.57
| 6300 | 5.42 | 354 | 6095.45 | 1508.68 | -158.7
| 6400 | 3.92 | 354 | 6195.12 | 1516.77 | -159.55
| 6500 | 2.42 | 354 | 6294.96 | 1522.27 | -160.13
| 6600 | 0.92 | 354 | 6394.92 | 1525.16 | -160.43
| 8586.09 | 0 | 0 | 8381 | 1525.64 | -160.48

## Lookup (hidden)
North Reference | RetunValue | Grid Type | ReturnValue | Deviation Indicator | ReturnValue
| 2 |  | 0 |  | 2
True |  | SPCS-Colorado Central-NAD27 |  | Directional
Grid |  | SPCS-Colorado Central-NAD83 |  | High Angle
|  | SPCS-Colorado North-NAD27 |  | Horizontal
SPCS-Colorado North-NAD83
SPCS-Colorado South-NAD27
SPCS-Colorado South-NAD83
UTM-Zone 12 NAD27
UTM-Zone 12 NAD83
UTM-Zone 13 NAD27
UTM-Zone 13 NAD83